## 工作表11
题型 | 题目 | 选项1 | 选项2 | 选项3 | 选项4 | 选项5 | 正确答案 | 答案解析 | 分值
单选题 | 车站（ ）设进站信号机。 | A、应 | B、要 | C、必须 |  |  | C |  | 4
单选题 | 进站信号机应设在距进站最外方道岔尖轨尖端（顺向为警冲标）不小于（ ）的地点 | A、50 m | B、60 m | C、40m |  |  | A |  | 4
单选题 | 进站信号机因调车作业或制动距离需要延长时，一般不超过（ ）。 | A、200 m | B、400 m | C、300 m |  |  | B |  | 4
单选题 | 双线自动闭塞区间反方向进站信号机前方应设置（ ）。 | A、信号标 | B、作业标 | C、预告标 |  |  | C |  | 4
单选题 | 车站正线、到发线应实现电码化或采用与区间（ ）轨道电路。 | A、同制式 | B、同样式 | C、相同 |  |  | A |  | 4
单选题 | 机车信号的显示，应与线路上列车接近的地面信号机的显示含义（ ）。 | A、一样 | B、相同 | C、相符 |  |  | C |  | 4
单选题 | 电力机车停留时，不得停止劈相机、空气压缩机工作，并密切监视总风缸压力，低于500kPa时，及时断电降弓。 | A、断电 | B、断电降弓 | C、降弓 |  |  | B |  | 4
单选题 | 遇雾霾、冰雪等恶劣天气时，机车乘务员必须做到（ ）。 | A、“五禁止” | B、“三禁止” | C、“一禁止” |  |  | B |  | 4
单选题 | 司机发现接触网有异状、网压异常、不明原因自动降弓等情况时，应立即（ ）。 | A、断电、降弓并停车 | B、断电 | C、降弓 |  |  | A |  | 4
单选题 | 一批作业（指一张调车作业通知单）不超过三钩或变更计划不超过（ ）时，可用口头方式布置。 | A、两钩 | B、三钩 | C、五钩 |  |  | B |  | 4
单选题 | 在调车作业中，单机运行或牵引车辆运行时，前方进路的确认由（ ）负责。 | A、车站人员 | B、调车人员 | C、司机 |  |  | C |  | 4
单选题 | 推进车辆运行时，前方进路的确认由（ ）负责。 | A、调车指挥人 | B、司机 | C、车站人员 |  |  | A |  | 4
单选题 | 线路、信号标志应设在其内侧距线路中心不少于（ ）处（警冲标除外）。 | A、3.3 m | B、3.1 m | C、3.5 m |  |  | B |  | 4
单选题 | 警冲标，设在两会合线路线间距离为（ ）的中间。 | A、4 m | B、5m | C、3m |  |  | A |  | 4
单选题 | 站界标，设在双线区间列车运行方向左侧最外方顺向道岔（对向出站道岔的警冲标）外不少于（ ）处。 | A、100 m | B、30 m | C、50 m |  |  | C |  | 4
单选题 | 司机以在瞭望距离内能随时停车的速度，最高不超（ ）。 | A、15km/h | B、201km/h | C、20 km/h |  |  | C |  | 4
单选题 | 列车停车再开车后，应选择适当地点进行（ ）试验。 | A、简略 | B、贯通 | C、制动 |  |  | B |  | 4
单选题 | 引导接车时，列车以不超过速度进站，并做好随时停车的准备。 | A、15 km/h | B、20 km/h | C、21 |  |  | B |  | 4
单选题 | 使用沙土灭火时，燃着物距离接触网带电部分（ ）以外，接触网可以不停电。 | A、2米 | B、4米 | C、5米 |  |  | A |  | 4
单选题 | 二氧化碳灭火器适用于扑救（ ）以下电器火灾。 | A、600伏 | B、800伏 | C、300伏 |  |  | A |  | 4
判断题 | 机车停车位置，应以地面信号机或有关停车标志为依据。 | 正确 | 错误 |  |  |  | 正确 |  | 4
判断题 | 列车退行速度，不得超过20km/h。 | 正确 | 错误 |  |  |  | 错误 |  | 4
判断题 | 仅变更作业方法或辆数时，不受口头传达三钩的限制，但调车指挥人必须向有关人员传达清楚，有关人员必须清楚。 | 正确 | 错误 |  |  |  | 错误 |  | 4
判断题 | 无线调车灯显设备发生故障时，改用手信号作业。 | 正确 | 错误 |  |  |  | 正确 |  | 4
判断题 | 按自动闭塞法运行时（列车调度员或后方站车站值班员确认该列车至后方站间无列车，并准许时除外）。 | 正确 | 错误 |  |  |  | 正确 |  | 4