## 工作表11
题型 | 题目 | 选项1 | 选项2 | 选项3 | 选项4 | 选项5 | 正确答案 | 答案解析 | 分值
单选题 | 普规规定：错误办理行车凭证发车或耽误列车事故的责任划分：司机起动列车，定（ ）单位责任。 | 车务、机务 | 机务 | 工务 | 车务 |  | A |  | 5
单选题 | 机车车辆制动时，闸瓦抱住车轮使其停止转动，车轮继续在钢轨上滑动，这种现象叫（ ）。 | 滑行 | 空转 | 擦伤 | 剥离 |  | A |  | 5
单选题 | 普规规定：联系用的手信号显示十、五、三车距离信号中的“十车”（约110米）信号时，昼间的显示方式为展开的绿色信号旗单臂平伸连续下压（ ）次。 | 一 | 两 | 三 | 四 |  | C |  | 5
单选题 | 为防止空转，通过道岔群时提手柄不要过急过快，遇有空转预兆时立即( )。 | 撒砂 | 降低牵引力 | 提高牵引力 | 采取制动措施 |  | B |  | 5
单选题 | 货物列车压缩车钩时的退行距离要根据实际情况适当掌握，禁止因压缩车钩不当造成列车尾部越过（ ）。 | 安全位置 | 调车信号机 | 警冲标 | 进站信号机 |  | C |  | 5
单选题 | 列车制动管定压为600kPA时，最大有效减压量为( )。 | 140 | 150 | 170 | 240 |  | C |  | 5
单选题 | 为防止空转，通过道岔群时提手柄不要过急过快，遇有空转预兆时立即( )。 | 撒砂 | 降低牵引力 | 提高牵引力 | 采取制动措施 |  | B |  | 5
单选题 | LKJ-2000监控装置机车距信号机还有一段距离，但距离显示值提前进入零显示，这种零显示出现在信号机之前的过机误差称为（ ）。 | 误差 | 滞后误差 | 超前误差 | 正常误差 |  | C |  | 5
单选题 | LKJ-2000监控装置采用( )工作方式。 | 单机冗余 | 双机冗余 | 随机冗余 | 双重冗余 |  | B |  | 5
单选题 | 列车施行制动后不再进行缓解，根据列车减速情况进行追加减压，即可使列车停于预定地点，叫作( )。 | 一段制动法 | 二段制动法 | 牵引辅助法 | 牵引制动法 |  | A |  | 5
判断题 | 《普规》规定：信号机无效标为白色的十字交叉板。 | 正确 | 错误 |  |  |  | A |  | 5
判断题 | 普规规定：四显示自动闭塞区段连续式机车信号机显示一个白色灯光——不复示地面上的信号显示，机车乘务人员应按地面信号机的显示运行。 | 正确 | 错误 |  |  |  | A |  | 5
判断题 | 普规规定：遮断信号机距防护地点不得小于200m。 | 正确 | 错误 |  |  |  | B |  | 5
判断题 | 普规规定：车站划分车场时，每个车场的道岔单独编号。 | 正确 | 错误 |  |  |  | A |  | 5
判断题 | 《普规》规定：起阻挡列车运行作用的调车信号机，当该信号机的红色灯光熄灭、显示不明或显示不正确时，应视为列车的停车信号。 | 正确 | 错误 |  |  |  | A |  | 5
判断题 | 普规规定：四显示自动闭塞区段连续式机车信号机显示一个带“2”字的黄色闪光——要求列车减速到规定的速度等级越过接近的显示一个黄色灯光的地面信号机，并预告次一架地面信号机开放经18号及以上道岔侧向位置的进路，且列车运行前方第三架信号机开通直向进路或开放经18号及以上道岔侧向位置的进路。 | 正确 | 错误 |  |  |  | A |  | 5
判断题 | 普规规定：实习和学习驾驶机车、动车组、自轮运转特种设备和操纵信号或重要机械、设备及办理行车作业的人员，必须在正式值乘、值班人员的亲自指导和负责下，方准操作。 | 正确 | 错误 |  |  |  | A |  | 5
判断题 | 普规规定：货物列车在站停车时，司机必须使列车保持制动状态（铁路局指定的凉闸站除外）。 | 正确 | 错误 |  |  |  | A |  | 5
判断题 | 普规规定：LKJ屏幕显示器的机车信号显示应与机车信号机的显示相同。 | 正确 | 错误 |  |  |  | B |  | 5
判断题 | 普规规定：调车作业时，遇天气不良等非正常情况，应适当降低速度。 | 正确 | 错误 |  |  |  | A |  | 5