## 新建 XLSX 工作表
题型 | 题目 | 选项1 | 选项2 | 选项3 | 选项4 | 选项5 | 正确答案 | 答案解析 | 分值
单选题 | 在调车作业中，单机运行或牵引车辆运行时，前方进路的确认由（ ）负责。 | 司机 | 调车指挥人 | 调车领导人 | 调车作业人员 |  | A |  | 2.5
单选题 | 推进车辆运行时，前方进路的确认由（ ）负责 | 司机 | 调车指挥人 | 调车领导人 | 调车作业人员 |  | B |  | 2.5
单选题 | 如（ ）所在位置确认前方进路有困难时，可指派调车组其他人员确认 | 司机 | 调车指挥人 | 调车领导人 | 调车作业人员 |  | B |  | 2.5
单选题 | 无扳道员和调车信号机时，调车指挥人确认道岔开通正确（如为集中操纵的道岔，还须与操纵人员联系）后，向（ ）显示起动信号。 | 司机 | 调车指挥人 | 调车领导人 | 调车作业人员 |  | A |  | 2.5
单选题 | 非集中区调车作业时，要认真执行（ ）制度。 | 车机联控 | 信号显示 | 认真瞭望 | 要道还道 |  | D |  | 2.5
单选题 | 自动闭塞区间只在通过信号机显示停车信号时，列车才在该信号机前停车 | 正确 | 错误 |  |  |  | B |  | 2.5
单选题 | 在停车等候同时，必须与车站值班员、列车调度员联系，如确认前方闭塞分区内有列车时，不得进入。 | 正确 | 错误 |  |  |  | A |  | 2.5
单选题 | 越出站界调车时，双线区间反方向，必须区间（自动闭塞区间为第一个闭塞分区）空闲 | 正确 | 错误 |  |  |  | B |  | 2.5
单选题 | 单线自动闭塞区间，闭塞系统必须在开放位置，第一个闭塞分区空闲，经车站值班员口头准许并通知司机后，方可出站调车。 | 正确 | 错误 |  |  |  | B |  | 2.5
单选题 | 单线半自动闭塞区间和双线反方向出站调车时，须有停止使用基本闭塞法的调度命令，与邻站办理闭塞手续，并发给司机出站调车通知书（附件5） | 正确 | 错误 |  |  |  | A |  | 2.5
单选题 | 调车作业摘车时，必须停妥，按规定采取好（ ）措施，方可摘开车钩 | 防护 | 防溜 | 防溜和防护 | 预防 |  | B |  | 2.5
单选题 | 转场或在超过（ ）坡度的线路上调车时（驼峰作业除外），10辆及以下是否需要连结软管及连结软管的数量 | 2.5‰ | 6‰ | 10‰ | 12‰ |  | A |  | 2.5
单选题 | （ ）、接车进路信号机不能使用时，应开放引导信号。 | 进路 | 出站 | 通过 | 进站 |  | D |  | 2.5
单选题 | 引导信号不能开放或无进站信号机时，应派（ ）接车。 | 车站人员 | 引导人员 | 接车人员 | 胜任人员 |  | B |  | 2.5
单选题 | 引导接车时，列车以不超过（ ）速度进站，并做好随时停车的准备。 | 20 km/h | 40 km/h | 60 km/h | 80 km/h |  | A |  | 2.5
单选题 | 列车第一轮对越过引导信号，即可关闭信号或收回引导手信号。 | 正确 | 错误 |  |  |  | B |  | 2.5
单选题 | 由引导人员接车时，应在引导员接车地点标处（未设的，引导人员应在进站信号机、进路信号机或站界标外方），显示引导手信号接车 | 正确 | 错误 |  |  |  | A |  | 2.5
单选题 | 机车车辆必须停在警冲标外方。 | 正确 | 错误 |  |  |  | B |  | 2.5
单选题 | 调车作业中，机车车辆必须停在警冲标内方。 | 正确 | 错误 |  |  |  | B |  | 2.5
单选题 | 安全线及避难线上，禁止停留机车车辆； | 正确 | 错误 |  |  |  | A |  | 2.5
判断题 | 响墩爆炸声及火炬信号的火光，均要求（ ）停车。 | 立即 | 马上 | 常用 | 紧急 |  | D |  | 2.5
判断题 | 在（ ）区间，运行至前方第一架通过（进站）信号机前，如无异状，即可按该信号机显示的要求执行 | 半自动闭塞 | 自动闭塞 | 自动站间闭塞 | 电话闭塞 |  | B |  | 2.5
判断题 | 在半自动或自动站间闭塞区间，经过（ ） km后，如无异状，可恢复正常速度运行。 | 1 | 2 | 3 | 4 |  | A |  | 2.5
判断题 | 列车停车后，司机应施行紧急制动，并按规定组织做好（ ）措施。 | 防溜 | 防护 | 防溜、防护 | 应急 |  | C |  | 2.5
判断题 | 在自动闭塞区间，运行至前方（ ）通过（进站）信号机前，如无异状，即可按该信号机显示的要求执行 | 第一架 | 次一架 | 后一架 | 下一架 |  | A |  | 2.5
判断题 | 双端司机室的机车，单机或牵引运行时，应在列车运行方向前端司机室操纵。 | 正确 | 错误 |  |  |  | B |  | 2.5
判断题 | 四显示自动闭塞区段通过色灯信号机一个绿色灯光——准许列车按规定速度运行，表示运行前方有两个闭塞分区空闲； | 正确 | 错误 |  |  |  | B |  | 2.5
判断题 | 列车运行中，司机遇接触网停电网压突然为零时，要迅速断开主断路器、降下受电弓，立即采取停车措施 | 正确 | 错误 |  |  |  | A |  | 2.5
判断题 | 装有车顶绝缘检测装置的机车，司机要检查确认机车绝缘情况，确认机车绝缘装置故障或绝缘不良时，不得盲目升弓。 | 正确 | 错误 |  |  |  | A |  | 2.5
判断题 | 进入非集中联锁区域，机车乘务员及扳道人员要严格执行车机联控制度。 | 正确 | 错误 |  |  |  | B |  | 2.5
判断题 | 调车作业时，（ ）必须正确及时地显示信号 | 调车指挥人 | 调车领导人 | 调车人员 | 机车乘务人员 |  | C |  | 2.5
判断题 | （ ）要认真确认信号，并回示。 | 调车指挥人 | 调车领导人 | 调车人员 | 机车乘务人员 |  | D |  | 2.5
判断题 | 调车人员不足2人，不准进行调车作业。 | 1 | 2 | 3 | 4 |  | B |  | 2.5
判断题 | 为保证人身安全，除专业人员执行有关规定外，其他人员（包括所携带的物件）与牵引供电设备带电部分的距离，不得小于（ ） mm。 | 1000 | 1500 | 2000 | 2500 |  | C |  | 2.5
判断题 | 在设有接触网的线路上，（ ）攀登车顶及在车辆装载的货物之上作业 | 接触网停电接地后 | 在专业人员的指导下 | 不得 | 严禁 |  | D |  | 2.5
判断题 | 双线电气化铁路实行V形天窗作业时，为确保人身安全，应在设备、机具、照明、作业组织等方面采取相应措施。 | 正确 | 错误 |  |  |  | A |  | 2.5
判断题 | 使用电话闭塞法行车时，列车占用区间的行车凭证为绿色许可证 | 正确 | 错误 |  |  |  | B |  | 2.5
判断题 | 当司机确认停留车位置有困难时，应派人显示停留车位置信号。 | 正确 | 错误 |  |  |  | B |  | 2.5
判断题 | 调车工作要固定作业区域、线路使用、调车机车、人员、班次、交接班时间、交接班地点、工具数量及其存放地点。 | 正确 | 错误 |  |  |  | A |  | 2.5
判断题 | 进入集中联锁区域，机车乘务员及扳道人员要严格执行要道还道制度。 | 正确 | 错误 |  |  |  | A |  | 2.5