## 工作表11
题型 | 题目 | 选项1 | 选项2 | 选项3 | 选项4 | 选项5 | 正确答案 | 答案解析 | 分值
单选题 | 轨距是钢轨头部踏面下（ ）范围内两股钢轨工作边之间的最小距离。 | 6mm | 8mm | 10mm | 16mm |  | 4 |  | 2
单选题 | 岔线、段管线与正线、到发线接轨时，均应铺设（ ）。 | 避难线 | 安全线 | 岔线 | 段管线 |  | 2 |  | 2
单选题 | 在进站信号机外制动距离内进站方向为（ ）下坡道的车站，应在正线或到发线的接车方向末端设置安全线。 | 超过16‰ | 超过12‰ | 超过6‰ | 超过5‰ |  | 3 |  | 2
单选题 | 在地形、地物影响视线的地方，进站、通过、接近、（ ）、遮断信号机的显示距离，在最坏的条件下，不得小于200m。 | 出站 | 预告 | 引导 | 调车 |  | 2 |  | 2
单选题 | 信号机设在列车运行方向的（ ）或其所属线路的中心线上空。 | 右侧 | 两侧 | 左侧 | 前方 |  | 3 |  | 2
单选题 | 机车信号的显示，应与线路上列车接近的地面信号机的显示（ ）。 | 相符 | 相同 | 不符 | 含义相符 |  | 4 |  | 2
单选题 | 机车停车位置，应以地面信号机或有关（ ）为依据。 | 停车位置标 | 人员接车地点 | 停车标志 | 安全规定 |  | 3 |  | 2
单选题 | 内燃机车燃料箱上应标明燃料油（ ）。 | 容量 | 体积 | 立方 | 装载量 |  | 4 |  | 2
单选题 | 车钩中心水平线距钢轨顶面高度为815～（ ）mm，轮对内侧距离为1353mm,允许偏差为±3mm。 | 990 | 895 | 890 | 875 |  | 3 |  | 2
单选题 | 货物列车中因装载的货物规定需停止制动作用的车辆，自动制动机临时发生故障的车辆，准许关闭（ ）。 | 折角塞门 | 遮断塞门 | 截断塞门 | 供风塞门 |  | 3 |  | 2
单选题 | 机车改变司机室操纵时，应按规定对列车自动制动机进行（ ）试验 | 全部 | 简略 | 感度 | 动态 |  | 2 |  | 2
单选题 | 列车是指编成的车列并挂有机车及规定的（ ）。 | 列尾标志 | 列车标志 | 信号标志 | 指示标志 |  | 2 |  | 2
单选题 | 司机在列车运行中，遇有信号显示不明或危及行车和人身安全时，应立即采取（ ）措施。 | 减速 | 停车 | 减速或停车 | 紧急停车 |  | 3 |  | 2
单选题 | 列车退行的限制速度是（ ）km/h。 | 15 | 20 | 25 | 30 |  | 1 |  | 2
单选题 | 通过显示黄色灯光的信号机及位于定位的预告信号机时，列车运行限制速度为在（ ）信号机前能停车的速度。 | 后一架 | 前一架 | 次一架 | 次二架 |  | 3 |  | 2
单选题 | 列车分部运行，机车进入区间挂取遗留车辆时，应从车列前方距离不小于（ ）米处防护。 | 800 | 300 | 600 | 1000 |  | 2 |  | 2
单选题 | 向施工封锁区间开行路用列车时，列车进入封锁区间的行车凭证为（ ） | 调度命令 | 路票 | 绿色许可证 | 车站值班员口头准许 |  | 1 |  | 2
单选题 | 作业标，设在施工线路及其邻线距施工地点两端500～1000m处。司机见此标志须注意瞭望，在非限鸣区域，司机须（ ）。 | 长声鸣笛 | 减速慢行 | 注意运行 | 精心操纵 |  | 1 |  | 2
单选题 | 作业标应设置在作业地点两端（ ）处列车运行方向左侧（双线在线路外侧）的路肩上。 | 500～800 m | 800～1000 m | 500～1 000 m | 800～1200 m |  | 3 |  | 2
单选题 | 货物列车起动困难时，可适当压缩车钩，但不应超过总辆数的（ ） | 三分之一 | 三分之二 | 四分之一 | 四分之三 |  | 2 |  | 2
单选题 | 货物列车速度在（ ）km/h以下时，不应缓解列车制动 | 15 | 20 | 30 |  |  | 1 |  | 2
单选题 | 应停车的客运列车错办通过，定车站责任；在区间乘降所错误通过，定（ ）单位责任 | 车务 | 机务 | 车务、机务 |  |  | 2 |  | 2
单选题 | 总公司、铁路局行车安全监察人员，凭（ ）登乘机车 | 登乘机车证 | 工作证 | 监察证 |  |  | 3 |  | 2
单选题 | 回送机车在一地滞留时间超过（ ）小时（故障除外），所在局调度所要向总公司汇报滞留原因及解决措施 | 8 | 12 | 24 |  |  | 3 |  | 2
单选题 | 机车司机在运行中必须严格执行“彻底瞭望、（ ）、准确呼唤、手比眼看”的“十六字令”。 | 按图运行 | 按标作业 | 确认信号 | 严守速度 |  | 3 |  | 2
单选题 | 装有列尾装置的列车出发前、（ ）前、进入长大下坡道前和停车站出站后，应使用列尾装置对制动主管的压力变化情况进行检查。 | 进站 | 出站 | 开车 | 减速 |  | 1 |  | 2
单选题 | （ ）行车设备耽误列车，未构成一般C类以上事故的，为一般D类事故。 | 错误操纵 | 错误操纵、使用 | 错误使用 | 错误开通 |  | 2 |  | 2
单选题 | 作业人员违反（ ）耽误列车，未构成一般C类以上事故的，为一般D类事故。 | 劳动纪律 | 规章、制度 | 劳动纪律、作业纪律 | 作业纪律 |  | 3 |  | 2
单选题 | 出站信号机的复示信号机无显示时，表示出站信号机在（ ）状态。 | 开放 | 关闭 | 灭灯 | 无显示 |  | 2 |  | 2
单选题 | 进站信号机、出站信号机、进路信号机、线路所通过信号机、驼峰信号机、驼峰辅助信号机以及调车信号机的复示信号机均采用（ ）以区别于一般信号机 | 方形背板 | 圆形背板 | 菱形背板 | 三角形背板 |  | 1 |  | 2
判断题 | 机车信号的显示，应与线路上列车接近的地面信号机的显示相符。（ ） | 正确 | 错误 |  |  |  | 2 |  | 2
判断题 | 机车停车位置，应以地面信号机或有关停车标志为依据。（ ） | 正确 | 错误 |  |  |  | 1 |  | 2
判断题 | 列车和单机由车站值班员负责指挥。（ ） | 正确 | 错误 |  |  |  | 2 |  | 2
判断题 | 列车运行，原则上以开往北京方向为上行，反之为下行。（ ） | 正确 | 错误 |  |  |  | 1 |  | 2
判断题 | 临时变更或恢复原行车闭塞法时，列车调度员须向司机发布口头指示。（ ） | 正确 | 错误 |  |  |  | 2 |  | 2
判断题 | 单机附挂车辆时，列车调度员无须向司机发布调度命令。（ ） | 正确 | 错误 |  |  |  | 2 |  | 2
判断题 | 行车有关人员在执行职务时，必须坚守岗位，穿着规定的服装，佩戴易于识别的证章或携带相应证件，讲普通话。（ ） | 正确 | 错误 |  |  |  | 1 |  | 2
判断题 | 行车有关人员，接班前须充分休息，严禁饮酒，如有违反，立即停止其所承担的任务。（ ） | 正确 | 错误 |  |  |  | 1 |  | 2
判断题 | 百吨列车重量的换算闸瓦压力计算不包括机车。 | 正确 | 错误 |  |  |  | 2 |  | 2
判断题 | 列车中的机车和车辆的自动制动机，均应加入全列车的制动系统。（ ） | 正确 | 错误 |  |  |  | 1 |  | 2
判断题 | 中间站利用本务机车调车时，一批作业（指一张调车作业通知单）不超过三钩或变更计划不超过三钩时，可用口头方式布置，有关人员必须复诵。 （ ） | 正确 | 错误 |  |  |  | 2 |  | 2
判断题 | 调车作业中，机车车辆必须停在警冲标内方。（ ） | 正确 | 错误 |  |  |  | 1 |  | 2
判断题 | 在超过2.5‰坡度的线路上，不得无动力停留机车车辆。（ ） | 正确 | 错误 |  |  |  | 2 |  | 2
判断题 | 双线反方向行车使用路票时，应在路票上加盖“××线行车”章。（ ） | 正确 | 错误 |  |  |  | 2 |  | 2
判断题 | 一切电话中断时，禁止发出列车无线调度通信设备故障的列车。 （ ） | 正确 | 错误 |  |  |  | 1 |  | 2
判断题 | 已请求救援的列车，待停车原因消除后可自行开车。（ ） | 正确 | 错误 |  |  |  | 2 |  | 2
判断题 | 列车在区间被迫停车，防护人员设置的响墩待停车原因消除后必须及时撤除。（ ） | 正确 | 错误 |  |  |  | 2 |  | 2
判断题 | 列车发生火灾、爆炸时需要分隔甩车时，应根据风向及货物性质等情况而定。一般为先甩下列车后部的着火车辆，再甩下未着火车辆。 | 正确 | 错误 |  |  |  | 2 |  | 2
判断题 | 中间站停车，司机必须对机车主要部件进行检查。（ ） | 正确 | 错误 |  |  |  | 2 |  | 2
判断题 | 机车乘务员必须坚守岗位，不得擅自离开机车。（ ） | 正确 | 错误 |  |  |  | 1 |  | 2