## 工作表11
题型 | 题目 | 选项1 | 选项2 | 选项3 | 选项4 | 选项5 | 正确答案 | 答案解析 | 分值
单选题 | 励磁调节器中过渡自动控制功能失效或第五轮光电速度传感器作用不良，手动过渡，应根据速度，适当掌握过渡或返回时机，避免（ ），以得到良好的牵引性能。 | 过早 | 过晚 | 停车 | 过早或过晚 |  | D |  | 6
单选题 | 转换、恢复、更换处理各种开关保险应在（ ）的状态下操作。 | 主手柄回零、机控断开 | 主手柄回零 | 机控断开 | 停车 |  | A |  | 6
判断题 | 短接1HKg可在列车运行中进行。 | 正确 | 错误 |  |  |  | A |  | 6
单选题 | 接地检测灯两插头分别接地，若两灯均亮，为电路中有（ ）接地处所。 | 一点 | 两点 | 三点 | 四点 |  | B |  | 6
单选题 | 接地试验无接地现象时，应仔细检查走车电路各电器线圈有无（ ） | 烧损变色 | 断开 | 烧损 | 变色 |  | A |  | 6
单选题 | 人为闭合LLC，1～6C吸合， 16DZ仍跳开，为1～6C线圈有（ ），可将1～6GK分别置“故障”位 | 烧损 | 断开 | 断路 | 短路 |  | D |  | 6
单选题 | 电路中有两点接地，经检查找不到接地点时，不得强行闭合（ ）加载，以免烧损电器，引起火灾事故。 | 17DZ | 16DZ | 18DZ | 19DZ |  | B |  | 6
单选题 | ZMK2置中立位后，16DZ不跳，昼间可维持运行，夜间不得关闭ZMK2在机车无（ ）的情况下行车。 | 风压 | 电压 | 电流 | 照明 |  | D |  | 6
单选题 | 隔离受电弓1时，将受电弓1隔离万转开关置“( )”位。 | 隔离 | 运转 | 正常 | 中间位 |  | A |  | 6
判断题 | 微机柜增加两个“受电弓隔离开关”，当受电弓回路出现接地时，操作受电弓隔离开关，可以实现高压隔离开关的位置转换控制，隔离相应受电弓回路。 | 正确 | 错误 |  |  |  | A |  | 6
判断题 | 技改机车受电弓选择与高压隔离开关转换操作必须在分主断、降弓状态下确认无网压进行。 | 正确 | 错误 |  |  |  | A |  | 8
判断题 | 技改机车受电弓选择与高压隔离开关转换操作完毕后，确认显示屏出现受电弓隔离标识。 | 正确 | 错误 |  |  |  | A |  | 8
单选题 | 布赫继电器报警分为一级报警、二级报警（主断断开）。一级报警后如机车牵引力正常可继续运行，有条件时乘务员（ A ），可对布赫继电器进行排气处理。 | 断主断、降弓后 | 断电 | 停车 | 可不停车 |  | A |  | 8
判断题 | 布赫继电器进行排气处理时，打开布赫继电器外盖，将穿销杆向逆时针方向旋转两圈，直至从放油口排出新油后，然后将穿销杆向顺时针方向拧紧。 | 正确 | 错误 |  |  |  | A |  | 8
判断题 | 布赫继电器二级报警时，如经排气后布赫继电器仍无法恢复时可拧开红色护帽，连续按下复位按钮如能恢复，将继电器外盖扣好，维持回段后进行进一步的处理。 | 正确 | 错误 |  |  |  | A |  | 8