## 工作表11
题型 | 题目 | 选项1 | 选项2 | 选项3 | 选项4 | 选项5 | 正确答案 | 答案解析 | 分值
单选题 | 机车故障后( )min内不能恢复运行时，司机应迅速请求救援。 | 3 | 5 | 10 | 20 |  | 3 |  | 2
单选题 | 货物列车在站停车时，司机必须使列车保持（ ）状态（铁路局指定的凉闸站除外）。 | 制动 | 缓解 | 车钩压缩 | 车钩伸张 |  | 1 |  | 2
单选题 | 列车被迫停车可能妨碍邻线时，司机应立即用列车无线调度通信设备通知邻线上运行的列车和（ ）。 | 两端站（列车调度员） | 前方站 | 后方站 | 前行列车 |  | 1 |  | 2
单选题 | 列车在区间被迫停车不能继续运行时，配备列车防护报警装置的列车应首先使用（ ）进行防护。 | 列车防护报警装置 | 响墩 | 火炬 | 短路铜线 |  | 1 |  | 2
单选题 | 办理运行揭示和列车运行监控装置专用IC卡（以下简称“IC卡”）交付时，必须实行出勤机班与（ ）双审核、双确认的检验签认把关制度。 | 列车调度员 | 机车调度员 | 出勤调度员 | 坐岗培训人员 |  | 3 |  | 2
单选题 | 半自动闭塞区段，遇超长列车头部越过出站信号机而未压上出站方面的轨道电路发车时，行车凭证为（ ），并发给司机调度命令。 | 路票 | 红色许可证 | 出站信号机显示的允许运行的信号 | 绿色许可证 |  | 3 |  | 2
单选题 | 布置调车作业计划，应使用（ ）。 | 书面计划 | 调度命令 | 调车作业通知单 | 出站调车通知书 |  | 3 |  | 2
单选题 | 出站信号机发生故障时，除按规定交递行车凭证外，对通过列车应预告司机，并显示（ ）。 | 通过手信号 | 发车信号 | 减速信号 | 引导手信号 |  | 1 |  | 2
单选题 | 出站信号机应设在每一发车线的警冲标（ ）（对向道岔为尖轨尖端外方）适当地点。 | 外方 | 内方 |  |  |  | 2 |  | 2
单选题 | 单机挂车时，（ ）列尾装置。 | 宜挂 | 可不挂 | 必须挂 | 应挂 |  | 2 |  | 2
单选题 | 单机进入区间担当救援作业，在自动闭塞区间正方向运行时，应使LKJ处于（ ）状态，严格按分区通过信号机的显示要求行车. | 调车 | 通常工作 | 降级 |  |  | 2 |  | 2
单选题 | 道岔表示器昼间无显示；夜间为（ ）灯光——表示道岔位置开通直向。 | 黄色 | 紫色 | 白色 | 绿色 |  | 2 |  | 2
单选题 | 动车组以外的( )应安装列尾装置。 | 小运转列车 | 旅客列车 | 单机挂车 | 路用列车 |  | 2 |  | 2
单选题 | 动车组以外的列车中相互连挂的车钩中心水平线的高度差，不得超过（ ）mm。 | 45 | 55 | 65 | 75 |  | 4 |  | 2
单选题 | 反方向运行（ ）信号机可设在列车运行方向的右侧。 | 复示 | 出站 | 进站 | 进路 |  | 3 |  | 2
单选题 | 封锁施工时，进入封锁区间的施工（ ）应熟悉线路和施工条件。 | 列车调度员 | 助理值班员 | 列车司机 | 车站值班员 |  | 3 |  | 2
单选题 | 跟踪出站调车最远不得越出站界（ ）m。 | 200 | 400 | 500 | 1000 |  | 3 |  | 2
单选题 | 货物列车起动困难时，可适当压缩车钩，但不应超过总辆数的（ ）。 | 三分之一 | 三分之二 | 五分之一 | 五分之二 |  | 2 |  | 2
单选题 | 货物列车速度在（ ）以下时，不应缓解列车制动。 | 10km/h | 15km/h | 20km/h | 30km/h |  | 2 |  | 2
单选题 | 机车、车辆长度的计算，以前后两钩舌内侧面距离按( )为换算单位（一辆），各型机车、车辆按上述换算单位得出的比值，称为换算长度。 | 10m | 10.5m | 11m | 11.5m |  | 3 |  | 2
单选题 | 机车、自轮运转特种设备的鸣笛鸣示方式中，惰行信号的鸣示方式为( )。 | 一长一短声 | 一长两短声 | 三长声 | 三长声 |  | 2 |  | 2
单选题 | 减速地点标，设在需要减速地点的两端各（ ）处。正面表示列车应按规定限速通过地段的始点，背面表示列车应按规定限速通过地段的终点。 | 20 m | 50 m | 20 m | 50m |  | 1 |  | 2
单选题 | 进入挂车线后，距脱轨器、防护信号、车列（ ）前必须停车。 | 5m | 10m | 15m | 20m |  | 2 |  | 2
单选题 | 进站、出站、进路、（ ）、驼峰、驼峰辅助信号机均以显示（ ）信号为定位。 | 调车、停车 | 调车、注意 | 遮断、进行 | 遮断、停车 |  | 1 |  | 2
单选题 | 进站、出站、进路和（ ）信号机的灯光熄灭、显示不明或显示不正确时，均视为( )信号。 | 预告、停车 | 接近、停车 | 通过、停车 | 通过、注意 |  | 3 |  | 2
单选题 | 进站、出站、进路信号机及线路所通过信号机，因受地形、地物影响，达不到规定的显示距离时，应设（ ）信号机。 | 预告 | 接近 | 复示 | 进路 |  | 3 |  | 2
单选题 | 进站信号机应设在距进站最外方道岔尖轨尖端（顺向为警冲标）不小于50 m的地点，因调车作业或制动距离需要延长时，一般不超过（ )m。 | 200 | 300 | 400 | 500 |  | 3 |  | 2
单选题 | 救援列车进入封锁区间的许可是( )。 | 调度命令 | 路票 | 出站调车通知书 | 红色许可证 |  | 1 |  | 2
单选题 | 列车发生火灾、爆炸时，电气化区段，现场需停电时，应立即通知（ ）停电。 | 列车调度员 | 供电部门 | 机车调度员 | 车站值班员 |  | 2 |  | 2
单选题 | 列车机车与第一辆车的连挂，由（ ）负责。 | 机车乘务员 | 车站人员 | 列检人员 | 调车作业人员 |  | 1 |  | 2
判断题 | 对已请求救援的列车，不得再行移动，并按规定对列车进行防护。 | 正确 | 错误 |  |  |  | 1 |  | 2
判断题 | 施行紧急制动时，列车未停稳，严禁移动自阀、单阀手柄（投入动力制动时，单阀除外）。 | 正确 | 错误 |  |  |  | 1 |  | 2
判断题 | 半自动闭塞或自动站间闭塞区段，出站色灯信号机在兼作调车信号机时，一个月白色灯光，表示准许越过该信号机调车。 | 正确 | 错误 |  |  |  | 1 |  | 2
判断题 | 半自动闭塞区段，遇发车进路信号机故障或超长列车头部越过发车进路信号机发车时，列车越过发车进路信号机的行车凭证为半自动闭塞发车进路通知书（《行规》附件9）。 | 正确 | 错误 |  |  |  | 2 |  | 2
判断题 | 单线半自动闭塞区间和双线反方向出站调车时，须有停止使用基本闭塞法的调度命令，与邻站办理闭塞手续，并发给司机出站调车通知书。 | 正确 | 错误 |  |  |  | 1 |  | 2
判断题 | 防护人员设置的响墩待停车原因消除后可不撤除（运行动车组列车的区段除外）。 | 正确 | 错误 |  |  |  | 1 |  | 2
判断题 | 非正常行车处置时，须按照故障导向安全的原则，严格执行有关规章制度，准确判断现场情况，严禁臆测行车、盲目运行。 | 正确 | 错误 |  |  |  | 1 |  | 2
判断题 | 机车（包括机车上各种设备）发生故障，需在运行中进行处理时，严禁机班人员同时处理故障，值乘司机严禁离开驾驶岗位，间断瞭望。 | 正确 | 错误 |  |  |  | 1 |  | 2
判断题 | 机车乘务员出勤或机车出段后，等待工作时间不计入乘务员劳动时间。 | 正确 | 错误 |  |  |  | 2 |  | 2
判断题 | 机车乘务员应在司机手册车站站名左侧标注涉及该站及关系区间交付揭示的序号；在交付揭示每条揭示的左侧标注关系车站站名，做到司机手册和交付揭示的标注相互对应。 | 正确 | 错误 |  |  |  | 1 |  | 2
判断题 | 进站、接车进路、接发车进路信号机的色灯复示信号机无显示——表示主体信号机在关闭状态。 | 正确 | 错误 |  |  |  | 1 |  | 2
判断题 | 连结信号：昼间——两臂高举头上，使拢起的手信号旗杆成水平末端相接；夜间——红、绿色灯光（无绿色灯光的人员，用白色灯光）交互显示数次。 | 正确 | 错误 |  |  |  | 1 |  | 2
判断题 | 列车运行途中，机车信号发生故障（动车组ATP控车时除外）时,在自动闭塞区间，动车组以外的列车（不含万吨列车）以不超过20km/h运行速度运行至前方站停车。 | 正确 | 错误 |  |  |  | 1 |  | 2
判断题 | 列车运行中，各有关作业人员应按规定执行车机联控。 | 正确 | 错误 |  |  |  | 1 |  | 2
判断题 | 临时施工时，准许车站不向司机递交书面行车凭证和调度命令。 | 正确 | 错误 |  |  |  | 2 |  | 2
判断题 | 起阻挡列车运行作用的调车信号机，应采用矮型三显示机构，增加红色灯光或用红色灯光代替蓝色灯光。当该信号机的红色灯光熄灭、显示不明或显示不正确时，应视为列车的停车信号。 | 正确 | 错误 |  |  |  | 1 |  | 2
判断题 | 设有双向闭塞设备的双线自动闭塞区间，机车未装反方向LKJ数据，遇列车反方向运行时应按电话闭塞法行车（车站凭引导信号或引导手信号接车）。 | 正确 | 错误 |  |  |  | 1 |  | 2
判断题 | 十、五、三车距离信号：表示推进车辆的前端距被连挂车辆的距离。 | 正确 | 错误 |  |  |  | 1 |  | 2
判断题 | 十、五、三车距离信号：昼间——展开的绿色信号旗单臂平伸，夜间——绿色灯光，在距离停留车十车（约100 m）时连续下压三次，五车（约50 m）时连续下压两次，三车（约30 m）时下压一次。 | 正确 | 错误 |  |  |  | 2 |  | 2
判断题 | 使用便携式无线平面灯显调车设备调车时，可不与LKJ连接。 | 正确 | 错误 |  |  |  | 2 |  | 2