## 工作表11
题型 | 题目 | 选项1 | 选项2 | 选项3 | 选项4 | 选项5 | 正确答案 | 答案解析 | 分值
单选题 | 《操规》规定：单阀缓解量，每次不得超过（ ）kPa (CCBII、法维莱型制动机除外)。 | 10 | 20 | 30 | 50 |  | C |  | 1
单选题 | 《操规》规定：进入挂车线后，距脱轨器、防护信号、车列（ ）前必须停车。 | 5m | 10m | 15m | 20m |  | B |  | 1
单选题 | 《操规》规定：起动列车前，必须二人及以上（单司机值乘区段除外）确认（ ）、发车信号显示正确，准确呼唤应答，执行车机联控，鸣笛起动列车。 | 发车表示器 | 出站信号 | 行车凭证 | 发车进路信号 |  | C |  | 1
单选题 | 《操规》规定：少量减压停车后，应追加减压至（ ）及以上。 | 50kPa | 80kPa | 100kPa | 170kPa |  | C |  | 1
单选题 | 《操规》规定：列车停车再开车后，应选择适当地点进行（ ）。 | 感度试验 | 简略试验 | 安定试验 | 贯通试验 |  | D |  | 1
单选题 | 《操规》规定：列车因机车故障在区间被迫停车后，（ ）分钟内不能恢复运行时，司机应迅速请求救援。 | 5 | 10 | 15 | 20 |  | B |  | 1
单选题 | 《操规》规定：单机被迫停在调谐区内时，司机须立即在调谐区外使用短路铜线短接轨道电路，然后向（ ）报告停车位置和原因。 | 机车调度员 | 施工调度员 | 就近车站值班员或列车调度员 | 供电调度员 |  | C |  | 1
单选题 | 《操规》规定：多机重联时，机车与车辆连挂状态的检查由（）负责。 | 本务司机 | 连挂司机 | 列检 | 车站人员 |  | B |  | 1
单选题 | 《操规》规定：货物列车速度在（ ）以下时，不应缓解列车制动。 | 10km/h | 15km/h | 20km/h | 30km/h |  | B |  | 1
单选题 | 《操规》规定：制动机进行简略试验时，自阀减压（ ）kPa并保压1min，检查制动主管贯通状态，司机检查制动主管漏泄量，每分钟不得超过20kPa。 | 50 | 100 | 170 | 最大有效减压量 |  | B |  | 1
单选题 | 《操规》规定：重载货物列车速度在（ ）以下，不应缓解列车制动。 | 10km/h | 15km/h | 20km/h | 30km/h |  | D |  | 1
单选题 | 《普规》规定： 动车组以外的列车司机在列车运行中，应做到：等会列车时，不准关闭（ ），并应按规定显示列车标志。 | 牵引风机 | 制动风机 | 空气压缩机 | 变压器风机 |  | C |  | 1
单选题 | 《普规》规定： 跟踪出站调车，只准许在（ ）线路上办理。 | 站内 | 牵出线 | 双线反方向 | 单线区间及双线正方向 |  | D |  | 1
单选题 | 《普规》规定： 进站、出站、进路、调车、驼峰、（）均以显示停车信号为定位。 | 驼峰辅助信号机 | 预告信号机 | 接近信号机 | 通过信号机 |  | A |  | 1
单选题 | 《普规》规定： 列车运行是以（）作间隔。 | 车站 | 线路所 | 自动闭塞区间的通过信号机 | 车站、线路所所划分的区间、自动闭塞区间的通过信号机所划分的闭塞分区 |  | D |  | 1
单选题 | 《普规》规定： 列车中车辆的连挂，由（ ）负责。 | 司机 | 列检人员 | 调车作业人员 | 车站人员 |  | C |  | 1
单选题 | 《普规》规定： 使用自动站间闭塞法行车时，列车凭出站信号机或线路所通过信号机显示的（ ）进入区间。 | 路票 | 调度命令 | 绿色许可证 | 允许运行的信号 |  | D |  | 1
单选题 | 《普规》规定： 在站内无空闲线路的特殊情况下，只准许接入为排除故障、事故救援、疏解车辆等所需要的救援列车、（ ）及重型轨道车。 | 单机 | 不挂车的单机 | 路用列车 | 旅客列车 |  | B |  | 1
单选题 | 《普规》规定： 最高运行速度不超过（ ）的机车，机车信号设备与列车运行监控装置（LKJ）结合使用，轨道车等自轮运转特种设备使用轨道车运行控制设备（GYK）。 | 200 km/h | 160 km/h | 120 km/h | 100 km/h |  | B |  | 1
单选题 | 《普规》规定：（ ）的显示：带白边的绿色圆牌及月白色灯光——表示线路在开通状态。 | 脱轨表示器 | 道岔表示器 | 进路表示器 | 调车表示器 |  | A |  | 1
单选题 | 《普规》规定：( )手信号：昼间——左臂垂直高举，右臂前伸并左右水平重复摇动；夜间——白色灯光上下左右重复摇动。 | 降弓 | 升弓 | 告知显示错误 | 要求再度显示 |  | A |  | 1
单选题 | 《普规》规定：（ ）手信号的显示方式：昼间——左臂垂直高举，右臂前伸并上下重复摇动；夜间——白色灯光作圆形转动。 | 降弓 | 升弓 | 告知显示错误 | 要求再度显示 |  | B |  | 1
单选题 | 《普规》规定：（ ）的显示：带白边的红色长方牌及红色灯光—表示线路在遮断状态。 | 脱轨表示器 | 道岔表示器 | 进路表示器 | 调车表示器 |  | A |  | 1
单选题 | 《普规》规定：（ ）货物列车尾部须挂列尾装置，其他区段货物列车尾部宜挂列尾装置。 | 自动闭塞区段 | 半自动闭塞区段 | 自动站间闭塞区段 | 电话闭塞区段 |  | B |  | 1
单选题 | 《普规》规定：（ ）是铁路行车组织工作的基础。 | 机车周转图 | 调车作业计划 | 列车运行图 | 货物装车量 |  | C |  | 1
单选题 | 《普规》规定：（）不准编挂关门车。 | 货物列车 | 军用列车 | 路用列车 | 旅客列车、特快货物班列 |  | D |  | 1
单选题 | 《普规》规定：（）区间反方向进站信号机前方应设置预告标。 | 双线自动闭塞 | 自动站间闭塞 | 半自动闭塞 | 单线自动闭塞 |  | A |  | 1
单选题 | 《普规》规定：（）利用本务机车调车，应使用有示意图的调车作业通知单（示意图可另附）。 | 编组站 | 区段站 | 中间站 | 货场 |  | C |  | 1
单选题 | 《普规》规定：安全线向车挡方向不应采用下坡道，其有效长度一般不小于（ ）。 | 30m | 50 m | 80m | 100 m |  | B |  | 1
单选题 | 《普规》规定：按施工特定行车办法接发列车时，车站仍按规定办理行车手续，并使用列车无线调度通信设备（其语音记录装置须作用良好）将行车凭证号码（路票为电话记录号码、绿色许可证为编号）和调度命令号码通知司机，得到司机复诵正确后，方可显示（ ）。 | 发车信号 | 通过手信号 | 发车指示信号 | 减速信号 |  | B |  | 1
单选题 | 《普规》规定：半自动闭塞及自动站间闭塞区段通过色灯信号机显示一个绿色灯光的含义是（）。 | 准许列车按规定速度运行 | 准许列车由车站出发 | 准许列车由车站出发，表示运行前方有两个闭塞分区空闲 | 准许列车由车站出发，表示运行前方至少有三个闭塞分区空闲 |  | A |  | 1
单选题 | 《普规》规定：编入列车的关门车数超过6%时，按第261条规定计算闸瓦压力，并填发（）交与司机。 | 制动合格证 | 制动说明书 | 制动效能证明书 | 效能证明书 |  | C |  | 1
单选题 | 《普规》规定：编组超重列车时，在中间站应得到（ ）的同意，并须经列车调度员准许。 | 司机 | 车站值班员 | 机务段调度员 | 机车调度员 |  | A |  | 1
单选题 | 《普规》规定：补机原则上应挂于本务机车的（）。 | 前位 | 次位 | 前位或次位 | 中间 |  | C |  | 1
单选题 | 《普规》规定：车站按技术作业分为（ ）、区段站、中间站。 | 客运站 | 编组站 | 货运站 | 客货运站 |  | B |  | 1
单选题 | 《普规》规定：车站行车室内一切电话中断，单线行车按书面联络法，双线行车按时间间隔法，列车进入区间的行车凭证均为（）。 | 路票 | 绿色许可证 | 红色许可证 | 调度命令 |  | C |  | 1
单选题 | 《普规》规定：车站值班员（列车调度员）发现或得到区间通过信号机故障的报告后，在故障修复前，对尚未进入区间的后续列车，改按（）行车。 | 自动站间闭塞法 | 站间组织 | 半自动闭塞法 | 自动闭塞法 |  | B |  | 1
单选题 | 《普规》规定：车站值班员要认真掌握机车出入段的（）。 | 经路 | 进路 | 径路 | 股道 |  | A |  | 1
单选题 | 《普规》规定：出站信号机发生故障时，除按规定交递（ ）外，对通过列车应预告司机，并显示通过手信号。 | 路票 | 调度命令 | 行车凭证 | 绿色许可证 |  | C |  | 1
单选题 | 《普规》规定：单机挂车的辆数，线路坡度不超过12‰的区段，以（）辆为限。 | 3 | 5 | 10 | 20 |  | C |  | 1
单选题 | 《操规》规定：单机进入区间担当救援作业，在自动闭塞区间正方向运行时，严格按（ ）的显示要求行车。 | 出站信号机 | LKJ信号 | 机车信号 | 分区通过信号机 |  | D |  | 1
单选题 | 《普规》规定：当洪水漫到路肩时，列车应按规定（ ）。 | 正常速度运行 | 限速运行 | 立即停车 | 减速或停车 |  | B |  | 1
单选题 | 《普规》规定：当调车指挥人确认停留车位置有困难时，应派人显示（ ）信号。 | 连接 | 停留车位置 | 十、五、三车距离 | 指挥机车向显示人方向稍行移动 |  | B |  | 1
单选题 | 《普规》规定：动车组以外的列车在车站发车前，司机必须确认（）后，方可起动列车。 | 行车凭证 | 发车信号显示正确 | 行车凭证及发车信号显示正确 | 出站信号机显示绿色灯光 |  | C |  | 1
单选题 | 《普规》规定：道岔表示器夜间显示（ ）灯光时，表示道岔位置开通直向 | 黄色 | 蓝色 | 紫色 | 白色 |  | C |  | 1
单选题 | 《普规》规定：当基本闭塞法不能使用时，应根据列车调度员的命令采用（）闭塞法行车。 | 电话 | 自动 | 自动站间 | 半自动 |  | A |  | 1
单选题 | 《普规》规定：改按天气恶劣难以辨认信号的办法行车时，当接近地面信号机时，司机应确认地面信号，遇地面信号与机车信号显示不一致时，应立即采取（）措施。 | 常用制动停车 | 电阻制动停车 | 减速或停车 | 紧急停车 |  | C |  | 1
单选题 | 《普规》规定：改按天气恶劣难以辨认信号的办法行车时，列车按（）的显示运行。 | 地面信号机 | 机车信号 | 引导信号 | 监控装置 |  | B |  | 1
单选题 | 《普规》规定：跟踪出站调车，最远不得越出站界（ ）。 | 300 m | 500 m | 800 m | 1000 m |  | B |  | 1
单选题 | 《普规》规定：对于不适于连挂在列车中部但走行部良好的车辆，经列车调度员准许，可挂于列车尾部，以（）为限。 | 一辆 | 两辆 | 三辆 | 四辆 |  | A |  | 1
单选题 | 《普规》规定：关门车不得挂于机车后部（）车之内。 | 一辆 | 二辆 | 三辆 | 四辆 |  | C |  | 1
单选题 | 《普规》规定：关门车在列车中连续连挂不得超过（）。 | 两辆 | 三辆 | 四辆 | 五辆 |  | A |  | 1
单选题 | 《普规》规定：减速地点标，设在需要减速地点的两端各（ ）处。 | 20m | 500～1 000 m | 300m | 800m |  | A |  | 1
单选题 | 《普规》规定：机车的鸣笛鸣示方式中，紧急停车信号的鸣示方式为（ ）。 | 一长声 | 连续短声 | 一长三短声 | 三短声 |  | B |  | 1
单选题 | 《普规》规定：机车的鸣笛鸣示方式中，注意信号的鸣示方法为（ ）。 | 一长声 | 二长声 | 一长二短声 | 二长一短 |  | A |  | 1
单选题 | 《普规》规定：接近信号机、进站预告信号机、非自动闭塞区段通过信号机的预告信号机及通过臂板，以显示（ ）为定位。 | 注意信号 | 停车信号 | 无显示 | 进行信号 |  | A |  | 1
单选题 | 《普规》规定：货车列检对有调车作业中转列车到达后首先施行到达（）试验，发车前只施行始发全部试验中的漏泄试验。 | 简略 | 全部 | 持续一定时间的全部 | 漏泄 |  | B |  | 1
单选题 | 《普规》规定：接入站内尽头线，自进入该线起，列车运行限制速度规定（ ）。 | 15km/h | 20km/h | 30km/h | 40km/h |  | C |  | 1
单选题 | 《普规》规定：仅变更作业方法或辆数时，不受口头传达（ ）的限制，但调车指挥人必须向有关人员传达清楚，有关人员必须复诵。 | 一钩 | 二钩 | 四钩 | 三钩 |  | D |  | 1
单选题 | 《普规》规定：进入封锁区间的（ ）应熟悉线路和施工条件。 | 车站值班员 | 助理值班员 | 施工列车司机 | 施工防护员 |  | C |  | 1
单选题 | 《普规》规定：进站、出站、进路和通过信号机的灯光熄灭、显示不明或显示不正确时，均视为（ ）。 | 注意信号 | 停车信号 | 无显示 | 进行信号 |  | B |  | 1
单选题 | 《普规》规定：进站、接车进路、接发车进路信号机的色灯复示信号机采用灯列式机构，无显示的含义是（）。 | 表示主体信号机在开放状态。 | 表示主体信号机显示经道岔直向位置向正线接车的信号。 | 表示主体信号机在关闭状态。 | 表示主体信号机显示经道岔侧向位置接车的信号。 |  | C |  | 1
单选题 | 《普规》规定：进站、接车进路、接发车进路信号机的色灯复示信号机采用灯列式机构，显示：两个月白色灯光与水平线构成60°角显示的含义是（）。 | 表示主体信号机在开放状态。 | 表示主体信号机显示经道岔直向位置向正线接车的信号。 | 表示主体信号机在关闭状态。 | 表示主体信号机显示经道岔侧向位置接车的信号。 |  | B |  | 1
单选题 | 《普规》规定：进站、接车进路信号机不能使用时，应开放（ ）。 | 通过信号 | 减速信号 | 引导信号 | 调车信号 |  | C |  | 1
单选题 | 《普规》规定：进站信号机应设在距进站最外方道岔尖轨尖端（顺向为警冲标）不小于50 m的地点，因调车作业或制动距离需要延长时，一般不超过（） m。 | 50 | 200 | 400 | 800 |  | C |  | 1
单选题 | 《普规》规定：进站预告色灯信号机显示：一个黄色灯光的含义是（）。 | 表示进站信号机显示一个绿色灯光。 | 表示主体信号机在开放状态。 | 表示主体信号机在关闭状态。 | 表示进站信号机显示一个黄色灯光。 |  | C |  | 1
单选题 | 《普规》规定：进站预告色灯信号机显示：一个绿色灯光的含义是（）。 | 表示进站信号机显示一个绿色灯光。 | 表示主体信号机在开放状态。 | 表示主体信号机在关闭状态。 | 表示进站信号机显示一个黄色灯光。 |  | B |  | 1
单选题 | 《普规》规定：进站预告信号机或接近信号机的灯光熄灭、显示不明或显示不正确时，均视为进站信号机为（ ）状态。 | 关闭 | 开放 | 灭灯 | 无显示 |  | A |  | 1
单选题 | 《普规》规定：救援列车的出发或返回，均应通知（ ）及对方站。 | 车站值班员 | 列车调度员 | 助理值班员 | 站长 |  | B |  | 1
单选题 | 《普规》规定：救援列车进入封锁区间后，在接近被救援列车或车列（ ）km时，要严格控制速度。 | 1 | 2 | 5 | 8 |  | B |  | 1
单选题 | 《普规》规定：两站（所）间距离不足（ ）Km的区间，禁止跟踪出站调车。 | 1 | 2 | 5 | 8 |  | C |  | 1
单选题 | 《普规》规定：列车被迫停车可能妨碍邻线时，如发现邻线有列车开来时，应鸣示（ ）信号。 | 警报 | 紧急停车 | 召集 | 拧紧人力制动机 |  | B |  | 1
单选题 | 《普规》规定：列车被迫停车可能妨碍邻线时，司机应立即用列车无线调度通信设备通知（ ）和两端站（列车调度员） | 追踪列车 | 邻线上运行的列车 | 前方运行的列车 | 机务段调度员 |  | B |  | 1
单选题 | 《普规》规定：列车被迫停车可能妨碍邻线时，司机应与车辆乘务员（随车机械师）分别在列车的（ ）附近邻线上点燃火炬。 | 头部 | 尾部 | 头部和尾部 | 妨碍邻线地点 |  | C |  | 1
单选题 | 《普规》规定：列车必须分部运行时，在运行中仍按信号机的显示进行，但（ ）时，该列车必须在进站信号机外停车（司机已报告前方站或列车调度员列车为分部运行时除外），将情况通知车站值班员后再进站。 | 在自动站间闭塞区间 | 在半自动闭塞区间或按电话闭塞法行车 | 在双线自动闭塞区间 | 在单线自动闭塞区间 |  | B |  | 1
单选题 | 《普规》规定：列车发生火灾、爆炸,对甩下的车辆，在车站由（ ）负责采取防溜措施。 | 司机 | 车辆乘务员 | 列检人员 | 车站人员 |  | D |  | 1
单选题 | 《普规》规定：列车发生火灾、爆炸，对甩下的车辆，在区间由（）负责采取防溜措施。 | 司机、车辆乘务员 | 调车人员 | 列检人员 | 车站人员 |  | A |  | 1
单选题 | 《普规》规定：列车发生火灾、爆炸需要分隔甩车时，应根据（ ）等情况而定。 | 列车等级 | 列车种类 | 牵引重量 | 风向及货物性质 |  | D |  | 1
单选题 | 《普规》规定：列车分部运行，机车进入区间挂取遗留车辆时，应从车列前方距离不小于（）处防护。 | 300m | 800m | 1000m | 按线路最大速度等级规定的列车紧急制动距离位置 |  | A |  | 1
单选题 | 《普规》规定：列车接近（ ）时，司机须长声鸣笛，注意瞭望。 | 司机鸣笛标 | 减速地点标 | 断电标 | 引导员接车地点标 |  | A |  | 1
单选题 | 《普规》规定：列车牵引运行时的列车标志是，机车前端（ ）。 | 一个头灯及中部右侧一个红色灯光 | 一个头灯及中部两侧各一个白色灯光 | 一个头灯及中部右侧一个白色灯光 | 一个头灯及中部左侧一个白色灯光 |  | B |  | 1
单选题 | 《普规》规定：列车遇到（ ）的突发情况时，司机应立即采取应急性安全措施，并立刻通知追踪列车、邻线列车及邻近车站。 | 水漫路肩 | 大、暴雨 | 瞭望困难 | 线路塌方、道床冲空等危及行车安全 |  | D |  | 1
单选题 | 《普规》规定：列车是指编成的车列并挂有机车及规定的（ ）标志。 | 列车 | 机车 | 列尾 | 尾部 |  | A |  | 1
单选题 | 《普规》规定：列车调度员因热轴预报安排停车检查时，司机应采用（ ）停车。 | 动力制动 | 常用制动 | 紧急制动 | 电阻制动 |  | B |  | 1
单选题 | 《普规》规定：列车运行途中司机发现客车车辆轮轴故障、车体下沉（倾斜）、车辆剧烈振动等危及行车安全的情况时，须立即采取停车措施，停车后由（ ）负责检查处理。 | 调车人员 | 车辆乘务员 | 车站（助理）值班员 | 列检人员 |  | B |  | 1
单选题 | 《普规》规定：列车在区间被迫停车不能继续运行时，配备列车防护报警装置的列车应首先使用（ ）进行防护。 | 列车防护报警装置 | 响墩 | 火炬 | 短路铜线 |  | A |  | 1
单选题 | 《普规》规定：列车在区间被迫停车后，对于邻线上妨碍行车地点，应从两方面（）处防护，如确知列车开来方向时，仅对来车方面防护。 | 300m | 800m | 1000m | 按线路最大速度等级规定的列车紧急制动距离位置 |  | D |  | 1
单选题 | 《普规》规定：列车在区间被迫停车后，一切电话中断后发出的列车（持有附件3通知书1的列车除外），应于停车后，立即从列车后方（）处防护。 | 300m | 800m | 1000m | 按线路最大速度等级规定的列车紧急制动距离位置 |  | D |  | 1
单选题 | 《普规》规定：列车重量应根据（ ）、区段内线路状况及其设备条件确定。 | 车辆种类 | 司机操纵能力 | 机车牵引力 | 货物种类 |  | C |  | 1
单选题 | 《普规》规定：列车最后（）不得连续关门。 | 第一、二辆 | 第二、三辆 | 第三、四辆 | 第四、五辆 |  | B |  | 1
单选题 | 《普规》规定：路用列车或施工机械进入施工地段时，应在施工防护人员显示的停车手信号前停车，根据（ ）的要求，按调车办法，进入指定地点。 | 列车调度员 | 车站值班员 | 助理调度员 | 施工负责人 |  | D |  | 1
单选题 | 《普规》规定：列车在区间被迫停车后，已请求救援时，从救援列车开来方面（不明时，从列车前后两方面），距离列车不小于（） 处防护。 | 300m | 800m | 1000m | 按线路最大速度等级规定的列车紧急制动距离位置 |  | A |  | 1
单选题 | 《普规》规定：三显示自动闭塞、半自动闭塞、自动站间闭塞区段进站色灯信号机显示一个黄色灯光的含义是（ ）。 | 准许列车经道岔直向位置，进入站内越过次一架已经开放的信号机准备停车 | 准许列车按规定速度经道岔直向位置进入站内，表示次一架信号机经道岔直向位置开放一个黄灯 | 准许列车经道岔直向位置，进入站内正线准备停车 | 准许列车按限速要求经道岔直向位置进入站内正线准备停车 |  | C |  | 1
单选题 | 《普规》规定：三显示自动闭塞、半自动闭塞、自动站间闭塞区段进站色灯信号机显示一个黄色闪光和一个黄色灯光的含义是（ ）。 | 准许列车按限速要求越过该信号机，经道岔侧向位置进入站内准备停车 | 准许列车经18号及以上道岔侧向位置，进入站内越过次一架已经开放的信号机且该信号机防护的进路经道岔直向位置或18号及以上道岔侧向位置 | 准许列车经道岔直向位置，进入站内越过次一架已经开放的信号机准备停车 | 准许列车按限速要求经道岔直向位置进入站内正线准备停车 |  | B |  | 1
单选题 | 《普规》规定：三显示自动闭塞、半自动闭塞、自动站间闭塞区段进站色灯信号机显示一个绿色灯光和一个黄色灯光的含义是（ ）。 | 准许列车经道岔直向位置，进入站内越过次一架已经开放的信号机准备停车 | 准许列车按规定速度经道岔直向位置进入站内，表示次一架信号机经道岔直向位置开放一个黄灯 | 准许列车按限速要求经道岔直向位置进入站内正线准备停车 | 准许列车经道岔直向位置，进入站内正线准备停车 |  | A |  | 1
单选题 | 《普规》规定：三显示自动闭塞区段出站色灯信号机显示两个绿色灯光含义是（）。 | 准许列车由车站出发，开往半自动闭塞或自动站间闭塞区间 | 准许列车由车站出发，表示运行前方至少有两个闭塞分区空闲 | 准许列车由车站出发，表示运行前方有两个闭塞分区空闲 | 准许列车由车站出发，表示运行前方至少有三个闭塞分区空闲 |  | A |  | 1
单选题 | 《普规》规定：三显示自动闭塞区段出站色灯信号机显示一个黄色灯光的含义是（）。 | 准许列车由车站出发，表示运行前方有一个闭塞分区空闲 | 准许列车由车站出发，表示运行前方至少有两个闭塞分区空闲 | 准许列车由车站出发，表示运行前方有两个闭塞分区空闲 | 准许列车由车站出发，表示运行前方至少有三个闭塞分区空闲 |  | A |  | 1
单选题 | 《普规》规定：三显示自动闭塞区段出站色灯信号机显示一个绿色灯光的含义是（）。 | 准许列车由车站出发，表示运行前方有一个闭塞分区空闲 | 准许列车由车站出发，表示运行前方至少有两个闭塞分区空闲 | 准许列车由车站出发，表示运行前方有两个闭塞分区空闲 | 准许列车由车站出发，表示运行前方至少有三个闭塞分区空闲 |  | B |  | 1
单选题 | 《普规》规定：使用半自动闭塞法行车时，列车凭出站信号机或线路所通过信号机显示的（ ）进入区间。 | 路票 | 调度命令 | 绿色许可证 | 允许运行的信号 |  | D |  | 1
单选题 | 《普规》规定：使用电话闭塞法行车时，列车占用区间的行车凭证为（ ）。 | 路票 | 调度命令 | 绿色许可证 | 允许运行的信号 |  | A |  | 1
单选题 | 《普规》规定：使用无线调车灯显制式的信号显示一个绿色灯光是（）。 | 推进信号 | 起动信号 | 连结信号 | 溜放信号 |  | A |  | 1
单选题 | 《普规》规定：使用自动闭塞法行车时，列车进入闭塞分区的行车凭证为出站或通过信号机显示的（）。 | 黄色灯光 | 绿黄色灯光 | 绿色灯光 | 允许运行的信号 |  | D |  | 1
单选题 | 《普规》规定：视觉信号黄色的显示含义是（ ）。 | 注意或减低速度 | 加速 | 慢行 | 停车 |  | A |  | 1
单选题 | 《普规》规定：司机发现（或接到通知）邻线发生障碍，应向邻线上的列车发出（ ）信号。 | 警报 | 呼唤 | 紧急停车 | 退行 |  | C |  | 1
单选题 | 《普规》规定：司机发现通过信号机故障时，应将故障信号机的号码通知（）。 | 两端站 | 机务段 | 前方站（列车调度员） | 后方站 |  | C |  | 1
单选题 | 《普规》规定：四显示自动闭塞区段出站色灯信号机显示一个红色灯光的含义是（）。 | 不准列车越过该信号机 | 列车应在该信号机前停车 | 信号机故障 | 信号机停电 |  | A |  | 1
单选题 | 《普规》规定：四显示自动闭塞区段出站色灯信号机显示一个黄色灯光的含义是（）。 | ——准许列车由车站出发，表示运行前方有一个闭塞分区空闲 | 准许列车由车站出发，开往半自动闭塞或自动站间闭塞区间 | 准许列车由车站出发，表示运行前方至少有两个闭塞分区空闲 | 准许列车由车站出发，表示运行前方有两个闭塞分区空闲 |  | A |  | 1
单选题 | 《普规》规定：四显示自动闭塞区段出站色灯信号机显示一个绿色灯光的含义是（）。 | 准许列车由车站出发，开往半自动闭塞或自动站间闭塞区间 | 准许列车由车站出发，表示运行前方至少有两个闭塞分区空闲 | 准许列车由车站出发，表示运行前方有两个闭塞分区空闲 | 准许列车由车站出发，表示运行前方至少有三个闭塞分区空闲 |  | D |  | 1
单选题 | 《普规》规定：四显示自动闭塞区段出站色灯信号机显示一个绿色灯光和一个黄色灯光的含义是（）。 | 准许列车由车站出发，开往半自动闭塞或自动站间闭塞区间 | 准许列车由车站出发，表示运行前方至少有两个闭塞分区空闲 | 准许列车由车站出发，表示运行前方有两个闭塞分区空闲 | 准许列车由车站出发，表示运行前方至少有三个闭塞分区空闲 |  | C |  | 1
单选题 | 《普规》规定：引导接车并正线通过时，准许列车司机凭特定引导手信号的显示，以不超过（ ）速度进站。 | 20km/h | 25km/h | 45km/h | 60 km/h |  | D |  | 1
单选题 | 《普规》规定：四显示自动闭塞区段进站色灯信号机显示一个绿色灯光的含义是（）。 | 准许列车经道岔直向位置，进入站内越过次一架已经开放的信号机准备停车 | 准许列车按规定速度经正线通过车站，表示出站及进路信号机在开放状态，进路上的道岔均开通直向位置 | 准许列车按规定速度经道岔直向位置进入或通过车站，表示运行前方至少有三个闭塞分区空闲 | 准许列车按规定速度经道岔直向位置进入站内，表示次一架信号机经道岔直向位置开放一个黄灯 |  | C |  | 1
单选题 | 《普规》规定：四显示自动闭塞区段通过显示绿黄色灯光的信号机，列车运行限制速度规定（ ）。 | 45km/h | 60km/h | 在前方第三架信号机前能停车的速度 | 75km/h |  | C |  | 1
单选题 | 《普规》规定：四显示自动闭塞通过色灯信号机显示一个红色灯光的含义是（）。 | 列车应在该信号机前停车 | 不准列车越过该信号机 | 信号机故障 | 信号机停电 |  | A |  | 1
单选题 | 《普规》规定：四显示自动闭塞通过色灯信号机显示一个黄色灯光的含义是（）。 | 准许列车按规定速度运行，表示运行前方至少有两个闭塞分区空闲 | 要求列车注意运行，表示运行前方有一个闭塞分区空闲 | 要求列车减速运行，按规定限速要求越过该信号机，表示运行前方有一个闭塞分区空闲 | 准许列车按规定速度运行，要求注意准备减速，表示运行前方有两个闭塞分区空闲 |  | C |  | 1
单选题 | 《普规》规定：调车人员不足（ ），不准进行调车作业。 | 2人 | 3人 | 4人 | 5人 |  | A |  | 1
单选题 | 《普规》规定：调车手信号，减速信号昼间显示方式为（）。 | 展开的绿色信号旗下压数次 | 展开的绿色信号旗上下摇动 | 拢起的红色信号旗直立平举，再用展开的绿色信号旗左右小动 | 展开的绿色信号旗在下部左右摇动 |  | A |  | 1
单选题 | 《普规》规定：调车手信号，指挥机车向显示人反方向去的信号夜间显示方式为（）。 | 绿色灯光下压数次后，再左右小动 | 绿色灯光在下部左右摇动 | 绿色灯光上下摇动 | 绿色灯光下压数次 |  | C |  | 1
单选题 | 《普规》规定：调车手信号，指挥机车向显示人反方向去的信号昼间显示方式为（）。 | 展开的绿色信号旗下压数次 | 展开的绿色信号旗上下摇动 | 拢起的红色信号旗直立平举，再用展开的绿色信号旗左右小动 | 展开的绿色信号旗在下部左右摇动 |  | B |  | 1
单选题 | 《普规》规定：调车手信号，指挥机车向显示人反方向稍行移动的信号昼间显示方式为（）。 | 展开的绿色信号旗在下部左右摇动 | 展开的绿色信号旗上下摇动 | 拢起的黄色信号旗高举头上左右摇动 | 拢起的红色信号旗直立平举，再用展开的绿色信号旗上下小动 |  | D |  | 1
单选题 | 《普规》规定：调车手信号，指挥机车向显示人方向来的信号昼间显示方式为（）。 | 展开的绿色信号旗在下部左右摇动 | 展开的绿色信号旗上下摇动 | 拢起的黄色信号旗高举头上左右摇动 | 拢起的红色信号旗直立平举，再用展开的绿色信号旗上下小动 |  | A |  | 1
单选题 | 《普规》规定：调车手信号，指挥机车向显示人方向稍行移动的信号夜间显示方式为（）。 | 绿色灯光上下摇动 | 绿色灯光下压数次 | 绿色灯光上下小动 | 绿色灯光下压数次后，再左右小动 |  | D |  | 1
单选题 | 《普规》规定：调车手信号，指挥机车向显示人方向稍行移动的信号昼间显示方式为（）。 | 展开的绿色信号旗上下摇动 | 拢起的黄色信号旗高举头上左右摇动 | 拢起的红色信号旗直立平举，再用展开的绿色信号旗上下小动 | 拢起的红色信号旗直立平举，再用展开的绿色信号旗左右小动 |  | D |  | 1
单选题 | 《普规》规定：调车作业时，接近被连挂的车辆时，不准超过（ ）。 | 3 km/h | 5 km/h | 6 km/h | 7 km/h |  | B |  | 1
单选题 | 《普规》规定：调车作业时，调动乘坐旅客或装载爆炸品、气体类危险货物、超限货物的车辆时，不准超过（ ）。 | 5 km/h | 7 km/h | 10 km/h | 15 km/h |  | D |  | 1
单选题 | 《普规》规定：调车作业时，推进运行时，不准超过（ ）。 | 20 km/h | 25 km/h | 30 km/h | 40 km/h |  | C |  | 1
单选题 | 《普规》规定：调车作业时，在尽头线上调车时，距线路终端应有（ ）的安全距离。 | 5 m | 8 m | 10 m | 15m |  | C |  | 1
单选题 | 《普规》规定：调车作业时，在空线上牵引运行时，不准超过（）。 | 20 km/h | 25 km/h | 30 km/h | 40 km/h |  | D |  | 1
单选题 | 《普规》规定：调车作业由（ ）单一指挥。 | 调车员 | 调车长 | 车站值班员 | 助理值班员 |  | B |  | 1
单选题 | 《普规》规定：通过减速地点标，列车运行限制速度规定标明的速度，未标明时为（ ）。 | 15km/h | 25km/h | 30km/h | 40km/h |  | B |  | 1
单选题 | 《普规》规定：通过显示黄色灯光的信号机及位于定位的预告信号机，列车运行限制速度规定（ ）。 | 30km/h | 在次一架信号机前能停车的速度 | 45km/h | 60km/h |  | B |  | 1
单选题 | 《普规》规定：通过显示一个黄色闪光灯光和一个黄色灯光的信号机，列车运行限制速度规定（ ）。 | 该信号机防护进路上道岔侧向的允许通过速度 | 45km/h | 60km/h | 75km/h |  | A |  | 1
单选题 | 《普规》规定：推进车辆连挂时，要显示十、五、三车的距离信号，没有显示十、五、三车的距离信号，不准挂车，没有司机回示，应立即显示（ ）。 | 减速信号 | 加速信号 | 停车信号 | 连接信号 |  | C |  | 1
单选题 | 《普规》规定：铁路局所属的机车附挂回送时，原则上附挂（ ）。 | 军运列车 | 路用列车 | 旅客列车 | 货物列车 |  | D |  | 1
单选题 | 《普规》规定：推进车辆运行时，前方进路的确认由（）负责。 | 调车指挥人 | 调车员 | 司机 | 副司机 |  | A |  | 1
单选题 | 《普规》规定：退行，列车运行限制速度规定（ ）。 | 15km/h | 20km/h | 30km/h | 40km/h |  | A |  | 1
多选题 | 《普规》规定： 动车组以外的列车司机在列车运行中，应做到：随时检查（ ）的压力。 | 机车总风缸 | 制动缸 | 制动主管 | 工作风缸 |  | AC |  | 1
多选题 | 《普规》规定： 联锁设备分为（ ）和（ ）。 | 集中联锁 | 计算机联锁 | 非集中联锁 | 色灯电锁器联锁 |  | AC |  | 1
多选题 | 《普规》规定： 牵引列车的机车在出段前，轮对应符合（）要求。 | 轮对内侧距离为1353 mm，允许偏差为±3 mm | 轮箍或轮毂不松弛 | 轮缘的垂直磨耗高度不超过18 mm，并无碾堆 | 车轮踏面擦伤深度不超过0.7 mm |  | ABCD |  | 1
多选题 | 《普规》规定： 遇（ ）情况，列车在区间不准分部运行。 | 采取措施后可整列运行时。 | 对遗留车辆未采取防护、防溜措施时。 | 遗留车辆无人看守时。 | 司机与车站值班员及列车调度员均联系不上时。 |  | ABCD |  | 1
多选题 | 《普规》规定： 遇（）情况，应停止使用基本闭塞法，改用电话闭塞法行车。 | 半自动闭塞超长列车头部越过出站信号机未压上出站方面轨道电路发车时 | 基本闭塞设备发生故障导致基本闭塞法不能使用、自动闭塞区间内两架及以上通过信号机故障或灯光熄灭时 | 自动站间闭塞超长列车头部越过出站信号机并压上出站方面轨道电路发车时 | 自动闭塞区间发出挂有须由区间返回后部补机的列车 |  | BCD |  | 1
多选题 | 《普规》规定： 遇（）情况，应停止使用基本闭塞法，改用电话闭塞法行车。 | 基本闭塞设备发生故障导致基本闭塞法不能使用、自动闭塞区间内两架及以上通过信号机故障或灯光熄灭时 | 自动闭塞区段由未设出站信号机的线路上发车时 | 发出由区间返回的列车，或发出挂有由区间返回后部补机的列车时 | 无双向闭塞设备的双线区间反方向发车或改按单线行车时 |  | ACD |  | 1
多选题 | 《操规》规定：接触网临时停电或异常时，要迅速断开主断路器、（ ），检查弓网状态。 | 降下受电弓 | 断开劈相机 | 立即采取停车措施 | 报告段“110”指挥中心 |  | AC |  | 1
多选题 | 《操规》规定：列车运行中，发现（ ），列尾装置发出制动主管压力不正常报警等异常情况时，应迅速停止向制动主管充风，解除机车牵引力，及时采取停车措施。 | 制动主管压力急剧下降、波动 | 空气压缩机不工作 | 机车牵引力弱 | 空气压缩机长时间泵风不止 |  | ABD |  | 1
多选题 | 《普规》规定：（）出站调车时，须有停止使用基本闭塞法的调度命令，与邻站办理闭塞手续，并发给司机出站调车通知书（附件5）。 | 单线半自动闭塞区间 | 双线反方向 | 自动站间闭塞区间 | 自动闭塞区间 |  | AB |  | 1
多选题 | 《普规》规定：（ ）及（ ）色灯信号机，均应设引导信号。 | 进站 | 发车进路 | 接车进路 | 出站 |  | AC |  | 1
多选题 | 《普规》规定：（ ）情况须向司机发布调度命令。 | 双线区间在区间内进行跨线装卸作业时，对开入其邻线的列车 | 半自动闭塞区间，超长列车头部越过出站信号机（未压上出站方面的轨道电路）发车 | 在非到发线上接发列车 | 调度日（班）计划以外，临时加开或停运列车（单机除外） |  | ABCD |  | 1
多选题 | 《普规》规定：（ ）情况须向司机发布调度命令。 | 开往区间内岔线的列车 | 发出临时由区间内返回后部补机的列车 | 列车需临时降弓运行 | 变更列车径路 |  | ABCD |  | 1
多选题 | 《普规》规定：（ ）情况须向司机发布调度命令。 | 向封锁区间开行救援列车、路用列车 | 临时变更或恢复原行车闭塞法 | 车站使用故障按钮、总辅助按钮 | 封锁、开通区间 |  | AB |  | 1
多选题 | 《普规》规定：（ ）情况须向司机发布调度命令。 | 改按天气恶劣难以辨认信号的办法行车或恢复正常行车 | 动车组列车在列控车载设备控车和列车运行监控装置控车之间人工转换 | 施工、维修作业较指定时间延迟结束 | 动车组列车转入或退出隔离模式（被救援时除外） |  | ABD |  | 1
多选题 | 《普规》规定：（ ）情况须向司机发布调度命令。 | 双线区间在区间内有除雪机、起重机工作时，对开入其邻线的列车 | 利用天窗施工、维修作业 | 双线区间在区间内发生冲突、脱轨、火灾、爆炸事故，对开入其邻线的列车 | 列尾装置故障（丢失）的货物列车继续运行 |  | ACD |  | 1
多选题 | 《普规》规定：（）情况列车不准退行。 | 按自动闭塞法运行时（列车调度员或后方站车站值班员确认该列车至后方站间无列车，并准许时除外） | 在降雾、暴风雨雪及其他不良条件下，难以辨认信号时 | 一切电话中断后发出的列车（持有附件3通知书1的列车除外） | 按半自动闭塞法运行 |  | ABC |  | 1
多选题 | 《普规》规定：（）信号机在正常情况下的显示距离，不得小于1 000 m。 | 进站 | 通过 | 接近 | 遮断 |  | ABCD |  | 1
多选题 | 《普规》规定：CTC除实现TDCS的全部功能外，还应实现（）、列车/调车进路人工和计划自动选排等功能。 | 列车编组信息管理 | 调车作业管理 | 综合维修管理 | 分散自律控制 |  | ABCD |  | 1
多选题 | 《普规》规定：TDCS具有（）功能。 | 列车运行实时追踪 | 无线车次号校核 | 自动报点 | 交接车自动统计 |  | ABCD |  | 1
多选题 | 《普规》规定：道岔除（）时外，均须保持定位。 | 使用 | 清扫 | 检查 | 修理 |  | ABCD |  | 1
多选题 | 《普规》规定：单线区间的车站，经以（）呼唤5 min无人应答时，由列车调度员查明该站及其相邻区间确无列车（包括单机、大型养路机械及重型轨道车）后，可发布调度命令，封锁相邻区间，按封锁区间办法向不应答站发出列车。 | 闭塞电话 | 列车调度电话 | 其他电话 | 手机 |  | ABC |  | 1
多选题 | 《普规》规定：单机挂车时，连挂前按规定彻底检查货物装载状态，并将（）交与司机 | 编组顺序表 | 货运单据 | 制动效能证明书 | 列尾装置ID号 |  | AB |  | 1
多选题 | 《普规》规定：单机挂车时，列车调度员应严格掌握，不得影响（）。 | 机车固定交路 | 乘务员劳动时间 | 机车正常运行 | 乘务员吃饭时间 |  | AB |  | 1
多选题 | 《普规》规定：单机挂车时，在区间被迫停车后的防护工作由机车乘务组负责，开车前应确认（）是否良好。 | 附挂辆数 | 制动主管贯通状态 | 附挂车型 | 附挂重量 |  | AB |  | 1
多选题 | 《普规》规定：动车组以外的列车自动制动机遇（）情况需按规定进行全部试验。 | 列检作业场对运行途中自动制动机发生故障的到达列车 | 旅客列车库内检修作业 | 在有客列检作业的车站折返的旅客列车 | 列车软管有分离情况时 |  | ABC |  | 1
多选题 | 《普规》规定：动车组以外的列车自动制动机遇下列（）情况须按规定进行简略试验。 | 更换机车或更换机车乘务组时 | 无列检作业的始发列车发车前 | 列车软管有分离情况时 | 列车停留超过20 min时 |  | ABCD |  | 1
多选题 | 《普规》规定：动车组以外的列车自动制动机遇下列（）情况须按规定进行简略试验。 | 货车列检对始发列车、中转作业列车连挂机车后 | 客列检作业后和旅客列车始发前 | 更换机车或更换机车乘务组时 | 无列检作业的始发列车发车前 |  | ABCD |  | 1
多选题 | 《普规》规定：动车组以外的列车自动制动机遇下列（）情况须按规定进行简略试验。 | 列车软管有分离情况时 | 列车停留超过20 min时 | 列车摘挂补机，或第一机车的自动制动机损坏交由第二机车操纵时 | 机车改变司机室操纵时 |  | ABCD |  | 1
多选题 | 《普规》规定：动车组以外的列车自动制动机遇下列（）情况须按规定进行简略试验。 | 列车摘挂补机，或第一机车的自动制动机损坏交由第二机车操纵时 | 机车改变司机室操纵时 | 单机附挂车辆时 | 列车进行摘、挂作业开车前 |  | ABCD |  | 1
多选题 | 《普规》规定：动车组以外的列车自动制动机遇下列（）情况须按规定进行简略试验； | 客列检作业后和旅客列车始发前 | 无列检作业的始发列车发车前 | 列车停留超过20 min时 | 机车改变司机室操纵时 |  | ABCD |  | 1
判断题 | 《普规》规定：列车运行速度超过120 km/h的区段，设置两段接近区段，在第一接近区段和第二接近区段的分界处，设接近信号机。 | 正确 | 错误 |  |  |  | A |  | 1
判断题 | 《普规》规定：双线自动闭塞区段，有反方向运行条件时，出站信号机设进路表示器。 | 正确 | 错误 |  |  |  | A |  | 1
判断题 | 《普规》规定：在双线区间，列车应按左侧单方向运行。 | 正确 | 错误 |  |  |  | A |  | 1
判断题 | 《普规》规定：列检作业场所在站编组始发的列车中，不得有制动故障关门车。 | 正确 | 错误 |  |  |  | A |  | 1
判断题 | 《普规》规定：单机挂车的辆数，超过12‰的区段，由铁路局规定。 | 正确 | 错误 |  |  |  | A |  | 1
判断题 | 《普规》规定：单机挂车时，可不挂列尾装置。 | 正确 | 错误 |  |  |  | A |  | 1
判断题 | 《普规》规定：编入列车的关门车数不超过现车总辆数的6%（尾数不足一辆按四舍五入计算）时，可不计算每百吨列车重量的换算闸瓦压力，不填发制动效能证明书。 | 正确 | 错误 |  |  |  | A |  | 1
判断题 | 《普规》规定：在站简略试验：挂有列尾装置的列车由司机负责。 | 正确 | 错误 |  |  |  | A |  | 1
判断题 | 《普规》规定：无线调车灯显设备发生故障时，改用手信号作业。 | 正确 | 错误 |  |  |  | A |  | 1
判断题 | 《普规》规定：没有看到调车指挥人的起动信号，不准动车。 | 正确 | 错误 |  |  |  | A |  | 1
判断题 | 《普规》规定：单机返岔子或机车出入段时，可根据扳道员显示的道岔开通信号或调车信号机显示的允许运行的信号动车。 | 正确 | 错误 |  |  |  | A |  | 1
判断题 | 普规规定：遮断信号机距防护地点不得小于200m。 | 正确 | 错误 |  |  |  | B |  | 1
判断题 | 普规规定： 集中联锁设备应保证：当进路建立后，该进路上的道岔能转换。 | 正确 | 错误 |  |  |  | B |  | 1
判断题 | 普规规定： 集中联锁设备应保证：当道岔区段有车占用时，该区段的道岔不能转换； | 正确 | 错误 |  |  |  | A |  | 1
判断题 | 普规规定： 集中联锁设备应保证：列车进路向占用线路上开通时，有关信号机不能开放（引导信号除外）。 | 正确 | 错误 |  |  |  | A |  | 1
判断题 | 普规规定： 集中联锁设备应保证：能监督是否挤岔，并于挤岔的同时，使防护该进路的信号机自动关闭，被挤道岔未恢复前，有关信号机不能开放。 | 正确 | 错误 |  |  |  | A |  | 1
判断题 | 普规规定：在一个区段内，原则上应采用同一类型的闭塞方式。 | 正确 | 错误 |  |  |  | A |  | 1
判断题 | 普规规定：普规规定：铁路运输指挥应采用列车调度指挥系统（TDCS）或调度集中系统（CTC）。 | 正确 | 错误 |  |  |  | A |  | 1
判断题 | 普规规定：机车按牵引动力方式分为电力机车、内燃机车、蒸汽机车。 | 正确 | 错误 |  |  |  | B |  | 1
判断题 | 普规规定：机车按传动方式主要有交流传动和直流传动。 | 正确 | 错误 |  |  |  | A |  | 1
判断题 | 普规规定：机车乘务制度分为包乘制和轮乘制。 | 正确 | 错误 |  |  |  | A |  | 1
判断题 | 普规规定：机车乘务制度由机务段确定。 | 正确 | 错误 |  |  |  | B |  | 1
判断题 | 普规规定：列车运行，原则上以开往北京方向为下行，反之为上行。 | 正确 | 错误 |  |  |  | B |  | 1
判断题 | 普规规定：列车须按规定编定车次。上行列车编为双数，下行列车编为单数。 | 正确 | 错误 |  |  |  | A |  | 1
判断题 | 普规规定：调车作业时，遇天气不良等非正常情况，应适当降低速度。 | 正确 | 错误 |  |  |  | A |  | 1
判断题 | 普规规定：调车作业摘车时，必须停妥，按规定采取好防溜措施，方可摘开车钩。 | 正确 | 错误 |  |  |  | A |  | 1
判断题 | 普规规定：线路两旁和站台上货物应堆放稳固，防止倒塌。 | 正确 | 错误 |  |  |  | A |  | 1
判断题 | 调车作业挂车时，没有连挂妥当，不得撤除防溜措施。 | 正确 | 错误 |  |  |  | A |  | 1
判断题 | 普规规定：机车车辆必须停在警冲标内方。 | 正确 | 错误 |  |  |  | A |  | 1
判断题 | 普规规定：两线、多线区间使用路票时，应在路票上加盖“××线行车”章。 | 正确 | 错误 |  |  |  | A |  | 1
判断题 | 普规规定：LKJ屏幕显示器的机车信号显示应与机车信号机的显示相同。 | 正确 | 错误 |  |  |  | B |  | 1
判断题 | 普规规定：旅客列车在到发线上进行车辆技术作业时，用红色信号旗（灯）进行防护，可不设脱轨器。 | 正确 | 错误 |  |  |  | A |  | 1
判断题 | 普规规定：在显示手信号时，凡昼间持有手信号旗的人员，应将信号旗拢起，左手持红旗，右手持绿旗（扳道员右手持黄旗），不持信号旗的人员徒手按各该条规定方式显示信号。 | 正确 | 错误 |  |  |  | A |  | 1
判断题 | 普规规定：四显示自动闭塞区段连续式机车信号机显示一个半黄半红色灯光——表示列车已越过地面上显示红色灯光的信号机。 | 正确 | 错误 |  |  |  | B |  | 1
判断题 | 普规规定：四显示自动闭塞区段连续式机车信号机显示一个红色灯光——要求及时采取停车措施，表示列车接近的地面信号机显示红色灯光。 | 正确 | 错误 |  |  |  | B |  | 1
判断题 | 普规规定：减速地点标，正面表示列车应按规定限速通过地段的始点，背面表示列车应按规定限速通过地段的终点。 | 正确 | 错误 |  |  |  | A |  | 1
判断题 | 普规规定：列车被迫停车可能妨碍邻线时，司机应亲自或指派人员沿邻线一侧对列车进行检查，发现妨碍邻线时，应立即派人按规定防护。 | 正确 | 错误 |  |  |  | A |  | 1
判断题 | 普规规定：列车运行中，各有关作业人员应按规定执行车机联控。 | 正确 | 错误 |  |  |  | A |  | 1
判断题 | 普规规定：推送车辆时，要先试拉。车列前部应有人瞭望，及时显示信号。 | 正确 | 错误 |  |  |  | A |  | 1
判断题 | 普规规定：对防寒工作，应提前做好准备，对铁路技术设备进行防寒过冬检查、整修，并根据需要做好包扎管路等工作。 | 正确 | 错误 |  |  |  | A |  | 1
判断题 | 普规规定：动车组调车作业时，禁止连挂其他机车车辆（救援机车、附挂回送过渡车、动车组无动力调车时的调车机车、公铁两用牵引车除外）调车。 | 正确 | 错误 |  |  |  | A |  | 1
判断题 | 普规规定：变更驾驶机（车）型前，不须经过相应的技术培训并考试合格。 | 正确 | 错误 |  |  |  | B |  | 1
判断题 | 普规规定：实习和学习驾驶机车、动车组、自轮运转特种设备和操纵信号或重要机械、设备及办理行车作业的人员，必须在正式值乘、值班人员的亲自指导和负责下，方准操作。 | 正确 | 错误 |  |  |  | A |  | 1
判断题 | 普规规定： 行车有关人员，接班前须充分休息，严禁饮酒，如有违反，可以继续其所承担的任务。 | 正确 | 错误 |  |  |  | B |  | 1
判断题 | 普规规定：一批作业（指一张调车作业通知单）不超过三钩或变更计划不超过三钩时，可用口头方式布置，有关人员必须复诵。 | 正确 | 错误 |  |  |  | B |  | 1
判断题 | 普规规定： 动车组以外的列车司机在列车运行中，应做到：注意电力机车的各种仪表的显示及接触网状态。 | 正确 | 错误 |  |  |  | A |  | 1
判断题 | 普规规定： 动车组以外的列车司机在列车运行中，应做到：负责货运票据的交接与保管。 | 正确 | 错误 |  |  |  | A |  | 1
判断题 | 普规规定：动车组以外的旅客列车应安装列尾装置。 | 正确 | 错误 |  |  |  | A |  | 1
判断题 | 普规规定：列车遇到线路塌方、道床冲空等危及行车安全的突发情况时，司机应立即采取应急性安全措施，并立刻通知追踪列车、邻线列车及邻近车站。配备列车防护报警装置的列车应首先使用列车防护报警装置进行防护。 | 正确 | 错误 |  |  |  | A |  | 1
判断题 | 普规规定：列车越过引导信号，即可关闭信号或收回引导手信号。 | 正确 | 错误 |  |  |  | B |  | 1
判断题 | 普规规定：货物列车在站停车时，司机必须使列车保持制动状态（铁路局指定的凉闸站除外）。 | 正确 | 错误 |  |  |  | A |  | 1
判断题 | 普规规定：货物列车在站停车发车前，司机施行缓解，确认发车条件具备后，方可起动列车。 | 正确 | 错误 |  |  |  | A |  | 1
判断题 | 普规规定：车站划分车场时，每个车场的道岔单独编号。 | 正确 | 错误 |  |  |  | A |  | 1
判断题 | 普规规定：股道编号，双线区段内的车站，从正线起顺序编号，上行一侧为双号，下行一侧为单号。 | 正确 | 错误 |  |  |  | A |  | 1
判断题 | 普规规定：股道编号，尽头式车站，向终点方向由左侧开始顺序编号，如站舍位于线路一侧时，从靠近站舍的线路起，向远离站舍方向顺序编号。 | 正确 | 错误 |  |  |  | A |  | 1
判断题 | 普规规定：一个车站（分场时为一个车场）的股道可以有相同的编号。 | 正确 | 错误 |  |  |  | B |  | 1
判断题 | 普规规定：行车有关人员，在任职前必须经过健康检查，身体条件不符合拟任岗位职务要求的，不得上岗作业。 | 正确 | 错误 |  |  |  | A |  | 1
判断题 | 普规规定：在任职期间，要定期进行身体检查，身体条件不符合任职岗位要求的，应调整工作岗位。 | 正确 | 错误 |  |  |  | A |  | 1
判断题 | 普规规定：动车组以外的旅客列车按列车编组表编组，机车后第一位编挂一辆未搭乘旅客的车辆作为隔离车。 | 正确 | 错误 |  |  |  | A |  | 1
判断题 | 普规规定： 旅客列车、回送客车底不准编挂货车。 | 正确 | 错误 |  |  |  | A |  | 1
判断题 | 普规规定：动车组列车驾驶室与旅客乘坐席间的门须锁闭。 | 正确 | 错误 |  |  |  | A |  | 1
判断题 | 普规规定：旅客列车中，与机车相连接的客车端门及编挂在列车尾部的客车后端门须加锁。 | 正确 | 错误 |  |  |  | A |  | 1
判断题 | 普规规定：列车调度员向司机发布调度命令时，应在列车进入关系区间（车站）后向司机发布或指定车站向司机交付，如来不及时应使列车停车进行发布或交付。 | 正确 | 错误 |  |  |  | B |  | 1
判断题 | 普规规定：对于需向司机发布的调度命令，列车调度员可使用调度命令无线传送系统或按规定使用语音记录装置良好的列车无线调度通信设备向司机发布。 | 正确 | 错误 |  |  |  | A |  | 1
判断题 | 普规规定：由车站交付的调度命令，车站值班员可使用调度命令无线传送系统或按规定使用语音记录装置良好的列车无线调度通信设备向司机转达。 | 正确 | 错误 |  |  |  | A |  | 1
判断题 | 普规规定：对跨局的列车，接车铁路局列车调度员可委托发车铁路局列车调度员发布调度命令。 | 正确 | 错误 |  |  |  | A |  | 1
判断题 | 普规规定：更换机车或变更限速条件时，应由有关铁路局列车调度员重新发给相关调度命令。 | 正确 | 错误 |  |  |  | A |  | 1
判断题 | 普规规定：途中乘务人员换班时，应将调度命令内容交接清楚。 | 正确 | 错误 |  |  |  | A |  | 1
判断题 | 普规规定：使用计算机、传真机、调度命令无线传送系统发布调度命令时，命令接受人员确认无误后应及时反馈回执。 | 正确 | 错误 |  |  |  | A |  | 1
判断题 | 普规规定：使用电话发收调度命令时，应填记《调度命令登记簿》（附件7），指定受令人员中一人复诵，并记明发收人员姓名及时刻。 | 正确 | 错误 |  |  |  | A |  | 1
判断题 | 普规规定：各相关单位应对机车车载安全防护系统等行车安全设备记录的运行信息进行转储、分析。 | 正确 | 错误 |  |  |  | A |  | 1
判断题 | 普规规定：线路两股钢轨顶面，在直线地段应保持同一水平。 | 正确 | 错误 |  |  |  | A |  | 1
判断题 | 普规规定：在尽头站台处应设有防撞装置。 | 正确 | 错误 |  |  |  | B |  | 1
判断题 | 普规规定：电力机车整备线的接触网应有分段绝缘器、隔离开关设备及联锁标志灯等。 | 正确 | 错误 |  |  |  | A |  | 1
判断题 | 普规规定：货物列车尾部未挂列尾装置时应以吊起尾部车辆软管代替尾部标志。 | 正确 | 错误 |  |  |  | A |  | 1
判断题 | 普规规定：列车运行图应符合合理安排乘务人员作息时间的要求。 | 正确 | 错误 |  |  |  | A |  | 1
判断题 | 普规规定：车站由车站值班员，线路所由线路所的车站值班员统一指挥。 | 正确 | 错误 |  |  |  | A |  | 1
判断题 | 普规规定：凡划分车场的车站，各车场由该车场的车站值班员统一指挥。 | 正确 | 错误 |  |  |  | A |  | 1
判断题 | 普规规定：车场间接发列车进路互有关联的行车事项，由指定的车站值班员统一指挥。 | 正确 | 错误 |  |  |  | A |  | 1
判断题 | 普规规定：驼峰色灯信号机的复示信号机平时无显示。 | 正确 | 错误 |  |  |  | A |  | 1
判断题 | 普规规定：驼峰色灯信号机及其复示信号机显示一个红色灯光——不准机车车辆越过该信号机或指示机车车辆停止作业。 | 正确 | 错误 |  |  |  | A |  | 1
判断题 | 普规规定：四显示自动闭塞区段连续式机车信号机显示一个绿色灯光——准许列车按规定速度运行，表示列车接近的地面信号机显示绿色灯光。 | 正确 | 错误 |  |  |  | A |  | 1
判断题 | 普规规定：四显示自动闭塞区段连续式机车信号机显示一个带“2”字的黄色闪光——要求列车减速到规定的速度等级越过接近的显示一个黄色灯光的地面信号机，并预告次一架地面信号机开放经18号及以上道岔侧向位置的进路，且列车运行前方第三架信号机开通直向进路或开放经18号及以上道岔侧向位置的进路。 | 正确 | 错误 |  |  |  | A |  | 1
判断题 | 普规规定：四显示自动闭塞区段连续式机车信号机显示一个黄色灯光——要求列车减速到规定的速度等级越过接近的显示一个黄色灯光的地面信号机，并预告次一架地面信号机处于关闭状态。 | 正确 | 错误 |  |  |  | A |  | 1
判断题 | 普规规定：四显示自动闭塞区段连续式机车信号机显示一个双半黄色闪光——要求列车限速运行，表示列车接近的地面信号机开放经18号及以上道岔侧向位置的进路，且次一架信号机开通直向进路或开放经18号及以上道岔侧向位置的进路；或表示列车接近设有分歧道岔线路所的地面信号机开放经18号及以上道岔侧向位置的进路、显示一个黄色闪光和一个黄色灯光。 | 正确 | 错误 |  |  |  | A |  | 1
判断题 | 普规规定：四显示自动闭塞区段连续式机车信号机显示一个半黄半红色闪光——表示列车接近的进站、接车进路或接发车进路信号机显示引导信号或通过信号机显示容许信号。 | 正确 | 错误 |  |  |  | A |  | 1
判断题 | 普规规定：四显示自动闭塞区段连续式机车信号机显示一个白色灯光——不复示地面上的信号显示，机车乘务人员应按地面信号机的显示运行。 | 正确 | 错误 |  |  |  | A |  | 1
判断题 | 《普规》规定：正线是指连接车站并贯穿或直股伸入车站的线路。 | 正确 | 错误 |  |  |  | A |  | 1
判断题 | 《普规》规定：安全线是为防止列车或机车车辆从一进路进入另一列车或机车车辆占用的进路而发生冲突的一种安全隔开设备。 | 正确 | 错误 |  |  |  | A |  | 1
判断题 | 《普规》规定：避难线是在长大下坡道上能使失控列车安全进入的线路。 | 正确 | 错误 |  |  |  | A |  | 1
判断题 | 《普规》规定：直线轨距标准为1 435 mm | 正确 | 错误 |  |  |  | A |  | 1
判断题 | 《普规》规定： 信号装置一般分为信号机和信号表示器两类。 | 正确 | 错误 |  |  |  | A |  | 1
判断题 | 《普规》规定：铁路信号机应采用色灯信号机。 | 正确 | 错误 |  |  |  | A |  | 1
判断题 | 《普规》规定：列车在区间被迫停车不能继续运行时，对已请求救援的列车，不得再行移动，并按规定对列车进行防护。 | 正确 | 错误 |  |  |  | A |  | 1
判断题 | 《普规》规定：列车在区间被迫停车不能继续运行时，需要防护时，列车前方由司机负责，列车后方由车辆乘务员（随车机械师）负责，无车辆乘务员（随车机械师）为列车乘务员负责。 | 正确 | 错误 |  |  |  | A |  | 1
判断题 | 《普规》规定：列车在区间被迫停车不能继续运行时，配备列车防护报警装置的列车应首先使用列车防护报警装置进行防护。 | 正确 | 错误 |  |  |  | A |  | 1
判断题 | 《普规》规定：需组织旅客疏散时，车站值班员得到列车调度员准许后，扣停邻线列车并通知司机，司机通知有关作业人员办理。 | 正确 | 错误 |  |  |  | A |  | 1
判断题 | 《普规》规定：防护人员设置的响墩待停车原因消除后可不撤除。 | 正确 | 错误 |  |  |  | B |  | 1
判断题 | 《普规》规定：列车发生火灾、爆炸时，须立即停车（停车地点应尽量避开特大桥梁、长大隧道等，选择便于旅客疏散的地点）。 | 正确 | 错误 |  |  |  | A |  | 1
判断题 | 《普规》规定：采用机车救援动车组时，具备升弓取电条件时，也不允许动车组升弓取电。 | 正确 | 错误 |  |  |  | B |  | 1
判断题 | 《普规》规定：凡影响行车的施工（特别规定的慢行施工除外）、维修作业，都必须纳入天窗，不得利用列车间隔进行。 | 正确 | 错误 |  |  |  | A |  | 1
判断题 | 《普规》规定：向施工封锁区间开行路用列车，原则上每端只准进入一列。 | 正确 | 错误 |  |  |  | A |  | 1
判断题 | 《普规》规定：视觉信号分为昼间、夜间及昼夜通用信号。 | 正确 | 错误 |  |  |  | A |  | 1
判断题 | 《普规》规定：铁路沿线及站内，禁止设置妨碍确认信号的红、黄、绿色的装饰彩布、标语和灯光。 | 正确 | 错误 |  |  |  | A |  | 1
判断题 | 《普规》规定：非集中联锁车站的进站信号机及线路所通过信号机，在列车进入接车线轨道区段后自动关闭。 | 正确 | 错误 |  |  |  | A |  | 1
判断题 | 《普规》规定：非集中联锁车站的出站信号机应在列车进入出站方面轨道区段后自动关闭。 | 正确 | 错误 |  |  |  | A |  | 1
判断题 | 《普规》规定：新设尚未开始使用及应撤除尚未撤掉的信号机，均应装设信号机无效标，并应熄灭灯光。 | 正确 | 错误 |  |  |  | A |  | 1
判断题 | 《普规》规定：信号机无效标为白色的十字交叉板。 | 正确 | 错误 |  |  |  | A |  | 1
判断题 | 《普规》规定：在新建铁路线上，新设尚未开始使用的信号机（进站信号机暂用作防护车站时除外），可撤下臂板或将色灯机构向线路外侧扭转90˚，并熄灭灯光，作为无效。 | 正确 | 错误 |  |  |  | A |  | 1
判断题 | 《普规》规定：接车进路、发车进路及接发车进路色灯信号机兼作调车信号机时，一个月白色灯光——准许越过该信号机调车。 | 正确 | 错误 |  |  |  | A |  | 1
判断题 | 《普规》规定：遮断色灯信号机不点灯时，不起信号作用。 | 正确 | 错误 |  |  |  | A |  | 1
判断题 | 《普规》规定：遮断色灯信号机显示一个红色灯光——不准列车越过该信号机 | 正确 | 错误 |  |  |  | A |  | 1
判断题 | 《普规》规定：不办理闭塞的站内岔线，在岔线入口处设置的调车信号机，可用红色灯光代替蓝色灯光。 | 正确 | 错误 |  |  |  | A |  | 1
判断题 | 《普规》规定：起阻挡列车运行作用的调车信号机，应采用矮型三显示机构，增加红色灯光或用红色灯光代替蓝色灯光。 | 正确 | 错误 |  |  |  | A |  | 1
判断题 | 《普规》规定：起阻挡列车运行作用的调车信号机，当该信号机的红色灯光熄灭、显示不明或显示不正确时，应视为列车的停车信号。 | 正确 | 错误 |  |  |  | A |  | 1
判断题 | 《普规》规定：线路、信号标志应设在其内侧距线路中心不小于3.1 m处。 | 正确 | 错误 |  |  |  | B |  | 1
判断题 | 《普规》规定：如列车制动主管未达到规定压力，试验人员要求司机继续充风时，按照缓解的信号同样显示。 | 正确 | 错误 |  |  |  | A |  | 1
判断题 | 《普规》规定：道岔表示器的显示方式如下： 昼间为中央划有一条鱼尾形黑线的黄色鱼尾形牌；夜间为黄色灯光——表示道岔位置开通侧向。 | 正确 | 错误 |  |  |  | A |  | 1
判断题 | 《普规》规定：进路表示器在其主体信号机开放时点亮，用于区别进路开通方向或双线区段反方向发车，不能独立构成信号显示。 | 正确 | 错误 |  |  |  | A |  | 1
判断题 | 《普规》规定：进路表示器能独立构成信号显示。 | 正确 | 错误 |  |  |  | B |  | 1
判断题 | 《普规》规定：安全线及避难线可不设置车挡表示器。 | 正确 | 错误 |  |  |  | A |  | 1
判断题 | 《普规》规定：信号标志都设在列车运行方向左侧。 | 正确 | 错误 |  |  |  | B |  | 1
判断题 | 《普规》规定：轨道电路调谐区标志：Ⅰ型为反方向区间停车位置标，涂有白底色、黑框、黑“停”字、斜红道，标明调谐区长度的反光菱形板标志。 | 正确 | 错误 |  |  |  | A |  | 1
判断题 | 《普规》规定：电力机车禁停标，设在站场、区间接触网锚段关节式电分段两端，电力机车（动车组）在该标志提示的禁停区域内不得停留。 | 正确 | 错误 |  |  |  | A |  | 1
判断题 | 《普规》规定：通信模式转换标：在始发站列车停车标内方或需要转换通信模式的相应地点设机车综合无线通信设备通信模式转换提示标志，标志牌顶边距轨面2.5 m。 | 正确 | 错误 |  |  |  | A |  | 1
判断题 | 《普规》规定：铁路线路安全保护区的范围按《铁路安全管理条例》的规定执行。 | 正确 | 错误 |  |  |  | A |  | 1
判断题 | 《普规》规定：听觉信号，长声为3 s，短声为1 s，音响间隔为1 s。 | 正确 | 错误 |  |  |  | A |  | 1
判断题 | 《普速行规》规定：前方站、后方站：列车开往而尚未到达的车站为前方站；列车已越过的车站为后方站。 | 正确 | 错误 |  |  |  | A |  | 1
判断题 | 《普速行规》规定：信号机前方、后方、内方、外方：信号机显示的一方为前方，反之为后方。信号机防护的一方为内方，反之为外方。 | 正确 | 错误 |  |  |  | A |  | 1
判断题 | 操规规定：多机牵引时，机车操纵应由行进方向的前部机车负责。 | 正确 | 错误 |  |  |  | A |  | 1
判断题 | 操规规定：多机牵引时，重联机车必须服从前部机车的指挥，并执行有关鸣笛及应答回示的规定。 | 正确 | 错误 |  |  |  | A |  | 1
判断题 | 操规规定：牵引旅客列车制动时，追加减压量累计不应超过初次减压量。 | 正确 | 错误 |  |  |  | A |  | 1
判断题 | 操规规定：外走廊式的内燃机车运行中可以在走廊上作业。 | 正确 | 错误 |  |  |  | B |  | 1
判断题 | 操规规定：严禁向机车外部抛撒火种，机械间严禁吸烟。 | 正确 | 错误 |  |  |  | A |  | 1
判断题 | 操规规定：运行途中突发难于抵抗的身体急症，要立即报告列车调度员或车站值班员，不能维持驾驶操纵的要立即采取停车措施。 | 正确 | 错误 |  |  |  | A |  | 1
单选题 | 未制定或者未落实普速铁路旅客列车运行区段（）及以上防洪地点和高速铁路防洪重点地段汛期行车安全措施的，判定为灾害防范及应急处置重大事故隐患。 | 1级 | 2级 | 3级 | 4级 |  | B |  | 1
单选题 | 动车组和客运机车车辆的走行部存在轮轴折断、悬吊部件断裂脱落制动系统存在制动失效放飏，电气系统存在配线短路起火的，属于（）隐患。 | 铁路运输生产重大事故隐患 | 铁路主要行车设备设施重大事故隐患 | 安全管理重大事故隐患 |  |  | B |  | 1
单选题 | 未制定或者未落实防止错误办理接发旅客列车进路措施的，属于（）隐患。 | 铁路运输生产重大事故隐患 | 铁路主要行车设备设施重大事故隐患 | 安全管理重大事故隐患 |  |  | A |  | 1
单选题 | 未制定或者未落实防止列车冒进措施的，属于（）隐患。 | 铁路运输生产重大事故隐患 | 铁路主要行车设备设施重大事故隐患 | 安全管理重大事故隐患 |  |  | A |  | 1
单选题 | 未制定或者未落实接触网停送电安全措施、防止电力机车带电进入有人作业停电区安全措施的，属于（）隐患。 | 铁路运输生产重大事故隐患 | 铁路主要行车设备设施重大事故隐患 | 安全管理重大事故隐患 |  |  | A |  | 1
单选题 | 进入铁路营业线的铁路机车车辆由未取得相应驾驶资格的人员驾驶的，属于（）隐患。 | 铁路运输生产重大事故隐患 | 铁路主要行车设备设施重大事故隐患 | 安全管理重大事故隐患 |  |  | A |  | 1
单选题 | 未制定或者未落实普速铁路旅客列车运行区段II级及以上防洪地点和高速铁路防洪重点地段汛期行车安全措施的，属于（）隐患。 | 铁路运输生产重大事故隐患 | 铁路主要行车设备设施重大事故隐患 | 安全管理重大事故隐患 | 灾害防范及应急处置重大事故隐患 |  | D |  | 1
单选题 | 组织对火灾隐患进行集体讨论，做出结论性判定意见，参与人数不应少于（）人。 | 1 | 2 | 3 | 5 |  | C |  | 1
多选题 | 重大火灾隐患判定应坚持（）的原则。 | 科学严谨 | 实事求是 | 客观公正 | 公平公开 |  | ABC |  | 1
多选题 | 重大火灾隐患判定适用下列程序： | 现场检查 | 集体讨论 | 专家技术论证 | 分组讨论 |  | ABC |  | 1