## Sheet1
题型 | 题目 | 选项1 | 选项2 | 选项3 | 选项4 | 选项5 | 正确答案 | 答案解析 | 分值
单选题 | 双线反方向行车使用路票时，应在路票上加盖（ ）章。 | “反方向行车” | 路票 | 电话闭塞法 | 绿色许可证 |  | A |  | 4
单选题 | 向封锁区间开行路用列车时，行车凭证为（ ）。 | 路票 | 绿色许可证 | 调度命令 | 允许运行的信号 |  | C |  | 4
单选题 | 列车停车后，如列车管减压量不足（ ）kPa（单机车次或调车状态下，制动缸压力不足（ ）kPa或列车管减压量不足80kPa）时，5s后语音连续提示“注意管压防溜” | 70 | 80 | 90 | 100 |  | B |  | 4
单选题 | 司机应熟知值乘区段的线路纵断面和（ ）情况，严格遵守列车运行图规定的运行时刻和各项允许及限制速度。 | 限速 | 人员 | 信号标志 | 机车 |  | A |  | 4
单选题 | 机车乘务员出勤时，应认真核对运行揭示、阅读有关安全注意事项，严格执行“（ ）”制度。 | 四核对四反馈 | 呼唤应答 | 标准化 | 验卡 |  | A |  | 4
单选题 | 挂车后，司机按规定进行（ ）试验，确认并正确记录充、排风时间，检查制动主管压力变化情况，并作为本次列车操纵和制动机使用的参考依据。 | 简略 | 全部 | 列车制动机 | 安定 |  | C |  | 4
单选题 | 途中自动制动机故障，转空气位操作，在空气制动柜将电空转换塞门（ ）旋转至空气位。 | 112 | 155 | 156 | 153 |  | D |  | 4
单选题 | 司机发现不能自动过分相时，应立即报告（ ），采用手动过分相。 | 车站值班员（列车调度员） | 车站值班员 | 列车调度员 | 机务段 |  | A |  | 4
单选题 | 司机接到车站值班员（列车调度员）关于自动过分相地面设备故障，采用（ ）的通知时，应认真核对确认。 | 半自动 | 自动 | 手动过分相 | 降弓通过 |  | C |  | 4
单选题 | 零位防溜：动车前手柄处于零位，当机车未加载由停车状态移动，速度≥（ ）km/h或者移动距离≥10m时，连续语音提示“注意手柄防溜” | 1 | 3 | 5 | 6 |  | B |  | 4
单选题 | 线路所通过信号机显示红色灯光(包括显示不明或灯光熄灭)时，列车（ ）越过该信号机，并严格执行《行规》第75条的规定。 | 不准 | 准许 | 可以 | 按要求 |  | A |  | 4
单选题 | 跟踪出站调车，但最远不得越出站界（ ）m | 500 | 800 | 1000 | 1200 |  | A |  | 4
单选题 | 列车遇到（ ）等危及行车安全的突发情况时，机车司机应按操作要求启动列车防护报警。 | 行人 | 牲畜 | 线路塌方、道床冲空 | 信号突变 |  | C |  | 4
判断题 | 车站值班员（列车调度员）接到列车被迫停车可能妨碍邻线的通知后，应立即通知邻线有关列车停车，在原因消除前不得向邻线放行列车。 | 正确 | 错误 |  |  |  | A |  | 4
判断题 | 列车机车与第一辆车的连挂，由机车乘务员负责。 | 正确 | 错误 |  |  |  | A |  | 4
判断题 | 货物列车本务机车在车站调车作业时，无论单机或挂有车辆，与本列的车辆摘挂和软管摘结，均由机车乘务员负责。 | 正确 | 错误 |  |  |  | B |  | 4
判断题 | 列车在区间被迫停车不能继续运行时，单班单司机值乘的列车防护作业办法由机务段规定。 | 正确 | 错误 |  |  |  | B |  | 4
判断题 | 对已请求救援的列车，不得再行移动，并按规定对列车进行防护。 | 正确 | 错误 |  |  |  | A |  | 4
判断题 | 越出站界调车时，双线区间正方向，区间（自动闭塞区间为第一个闭塞分区）空闲 | 正确 | 错误 |  |  |  | B |  | 4
判断题 | 越出站界调车时，须接通软管，进行自动制动机简略试验。 | 正确 | 错误 |  |  |  | B |  | 4
判断题 | 空气位操纵注意事项：使列车或机车制动时，小闸手把置制动位，均衡风缸达到所需要减压量后，小闸手把回中立位或运转位保压。 | 正确 | 错误 |  |  |  | A |  | 4
判断题 | 运行中，自动过分相车载装置必须全程开机（未投入使用的机车除外）。 | 正确 | 错误 |  |  |  | A |  | 4
判断题 | 向封锁区间开行路用列车LKJ操作办法，在调车状态下，如运行前方设有电分相时，隔离防撞土挡装置。 | 正确 | 错误 |  |  |  | A |  | 4
判断题 | 列车被迫停车可能妨碍邻线时，机车司机应按操作要求启动列车防护报警。 | 正确 | 错误 |  |  |  | A |  | 4
判断题 | 机接到救援命令后，必须认真确认，命令不清，停车位置不明确时，可以动车。 | 正确 | 错误 |  |  |  | B |  | 4