## 工作表11
题型 | 题目 | 选项1 | 选项2 | 选项3 | 选项4 | 选项5 | 正确答案 | 答案解析 | 分值
单选题 | 《普规》规定：四显示自动闭塞通过色灯信号机显示一个黄色灯光的含义是（）。 | 准许列车按规定速度运行，表示运行前方至少有两个闭塞分区空闲 | 要求列车注意运行，表示运行前方有一个闭塞分区空闲 | 要求列车减速运行，按规定限速要求越过该信号机，表示运行前方有一个闭塞分区空闲 | 准许列车按规定速度运行，要求注意准备减速，表示运行前方有两个闭塞分区空闲 |  | C |  | 4
单选题 | 《普规》规定：通过减速地点标，列车运行限制速度规定标明的速度，未标明时为（ ）。 | 15km/h | 25km/h | 30km/h | 40km/h |  | B |  | 4
单选题 | 《普规》规定：关门车在列车中连续连挂不得超过（）。 | 两辆 | 三辆 | 四辆 | 五辆 |  | A |  | 4
单选题 | 《普规》规定：接入站内尽头线，自进入该线起，列车运行限制速度规定（ ）。 | 15km/h | 20km/h | 30km/h | 40km/h |  | C |  | 4
单选题 | 《普规》规定：列车最后（）不得连续关门。 | 第一、二辆 | 第二、三辆 | 第三、四辆 | 第四、五辆 |  | B |  | 4
单选题 | 《普规》规定：四显示自动闭塞通过色灯信号机显示一个红色灯光的含义是（）。 | 列车应在该信号机前停车 | 不准列车越过该信号机 | 信号机故障 | 信号机停电 |  | A |  | 4
单选题 | 《普规》规定：进站、接车进路、接发车进路信号机的色灯复示信号机采用灯列式机构，显示：两个月白色灯光与水平线构成60°角显示的含义是（）。 | 表示主体信号机在开放状态。 | 表示主体信号机显示经道岔直向位置向正线接车的信号。 | 表示主体信号机在关闭状态。 | 表示主体信号机显示经道岔侧向位置接车的信号。 |  | B |  | 4
单选题 | 《普规》规定：补机原则上应挂于本务机车的（）。 | 前位 | 次位 | 前位或次位 | 中间 |  | C |  | 4
单选题 | 《普规》规定：（ ）的显示：带白边的红色长方牌及红色灯光—表示线路在遮断状态。 | 脱轨表示器 | 道岔表示器 | 进路表示器 | 调车表示器 |  | A |  | 4
单选题 | 《普规》规定：四显示自动闭塞区段出站色灯信号机显示一个黄色灯光的含义是（）。 | ——准许列车由车站出发，表示运行前方有一个闭塞分区空闲 | 准许列车由车站出发，开往半自动闭塞或自动站间闭塞区间 | 准许列车由车站出发，表示运行前方至少有两个闭塞分区空闲 | 准许列车由车站出发，表示运行前方有两个闭塞分区空闲 |  | A |  | 4
单选题 | 《普规》规定：当调车指挥人确认停留车位置有困难时，应派人显示（ ）信号。 | 连接 | 停留车位置 | 十、五、三车距离 | 指挥机车向显示人方向稍行移动 |  | B |  | 4
多选题 | 《普规》规定：单机挂车时，在区间被迫停车后的防护工作由机车乘务组负责，开车前应确认（）是否良好。 | 附挂辆数 | 制动主管贯通状态 | 附挂车型 | 附挂重量 |  | AB |  | 4
多选题 | 《普规》规定： 动车组以外的列车司机在列车运行中，应做到：随时检查（ ）的压力。 | 机车总风缸 | 制动缸 | 制动主管 | 工作风缸 |  | AC |  | 4
多选题 | 《普规》规定：（ ）及（ ）色灯信号机，均应设引导信号。 | 进站 | 发车进路 | 接车进路 | 出站 |  | AC |  | 4
多选题 | 《普规》规定：动车组以外的列车自动制动机遇（）情况需按规定进行全部试验。 | 列检作业场对运行途中自动制动机发生故障的到达列车 | 旅客列车库内检修作业 | 在有客列检作业的车站折返的旅客列车 | 列车软管有分离情况时 |  | ABC |  | 4
多选题 | 《普规》规定：（）情况列车不准退行。 | 按自动闭塞法运行时（列车调度员或后方站车站值班员确认该列车至后方站间无列车，并准许时除外） | 在降雾、暴风雨雪及其他不良条件下，难以辨认信号时 | 一切电话中断后发出的列车（持有附件3通知书1的列车除外） | 按半自动闭塞法运行 |  | ABC |  | 4
多选题 | 《普规》规定：单机挂车时，连挂前按规定彻底检查货物装载状态，并将（）交与司机 | 编组顺序表 | 货运单据 | 制动效能证明书 | 列尾装置ID号 |  | AB |  | 4
多选题 | 重大火灾隐患判定应坚持（）的原则。 | 科学严谨 | 实事求是 | 客观公正 | 公平公开 |  | ABC |  | 4
多选题 | 《普规》规定：（ ）情况须向司机发布调度命令。 | 双线区间在区间内有除雪机、起重机工作时，对开入其邻线的列车 | 利用天窗施工、维修作业 | 双线区间在区间内发生冲突、脱轨、火灾、爆炸事故，对开入其邻线的列车 | 列尾装置故障（丢失）的货物列车继续运行 |  | ACD |  | 4
多选题 | 《操规》规定：列车运行中，发现（ ），列尾装置发出制动主管压力不正常报警等异常情况时，应迅速停止向制动主管充风，解除机车牵引力，及时采取停车措施。 | 制动主管压力急剧下降、波动 | 空气压缩机不工作 | 机车牵引力弱 | 空气压缩机长时间泵风不止 |  | ABD |  | 4
多选题 | 《普规》规定： 遇（）情况，应停止使用基本闭塞法，改用电话闭塞法行车。 | 半自动闭塞超长列车头部越过出站信号机未压上出站方面轨道电路发车时 | 基本闭塞设备发生故障导致基本闭塞法不能使用、自动闭塞区间内两架及以上通过信号机故障或灯光熄灭时 | 自动站间闭塞超长列车头部越过出站信号机并压上出站方面轨道电路发车时 | 自动闭塞区间发出挂有须由区间返回后部补机的列车 |  | BCD |  | 4
多选题 | 《普规》规定： 牵引列车的机车在出段前，轮对应符合（）要求。 | 轮对内侧距离为1353 mm，允许偏差为±3 mm | 轮箍或轮毂不松弛 | 轮缘的垂直磨耗高度不超过18 mm，并无碾堆 | 车轮踏面擦伤深度不超过0.7 mm |  | ABCD |  | 4
多选题 | 《普规》规定：（ ）情况须向司机发布调度命令。 | 向封锁区间开行救援列车、路用列车 | 临时变更或恢复原行车闭塞法 | 车站使用故障按钮、总辅助按钮 | 封锁、开通区间 |  | AB |  | 4
多选题 | 《普规》规定： 遇（）情况，应停止使用基本闭塞法，改用电话闭塞法行车。 | 基本闭塞设备发生故障导致基本闭塞法不能使用、自动闭塞区间内两架及以上通过信号机故障或灯光熄灭时 | 自动闭塞区段由未设出站信号机的线路上发车时 | 发出由区间返回的列车，或发出挂有由区间返回后部补机的列车时 | 无双向闭塞设备的双线区间反方向发车或改按单线行车时 |  | ACD |  | 4
多选题 | 《普规》规定：单线区间的车站，经以（）呼唤5 min无人应答时，由列车调度员查明该站及其相邻区间确无列车（包括单机、大型养路机械及重型轨道车）后，可发布调度命令，封锁相邻区间，按封锁区间办法向不应答站发出列车。 | 闭塞电话 | 列车调度电话 | 其他电话 | 手机 |  | ABC |  | 4