## 工作表11
题型 | 题目 | 选项1 | 选项2 | 选项3 | 选项4 | 选项5 | 正确答案 | 答案解析 | 分值
单选题 | 1、牵引列车的机车在出段前，必须达到（ ）状态。 | A、出库 | B、运行 | C、运用 |  |  | C |  | 4
单选题 | 2、车钩中心水平线距钢轨顶面高度为（ ）。 | A、815～890 mm | B、810～890 mm | C、815～885 mm |  |  | A |  | 4
单选题 | 3、轮对内侧距离为（ ），允许偏差为±3 mm。 | A、1 453 mm | B、1 353 mm | C、1 253 mm |  |  | B |  | 4
单选题 | 4、车轮踏面擦伤深度不超过（ ）。 | A、0.6 mm | B、0.8 mm | C、0.7 mm |  |  | C |  | 4
单选题 | 5、单机挂车的辆数，线路坡度不超过12‰的区段，以（ ）为限。 | A、10辆 | B、8辆 | C、5辆 |  |  | A |  | 4
单选题 | 6.单机挂车时，（ ）列尾装置。 | A、易 | B、须 | C、可不挂 |  |  | C |  | 4
单选题 | 7、在线路两侧路肩或站内两线间行走时，人员及携带的工具均不得（ ）限界。 | A、进入 | B、侵入 | C、影响 |  |  | B |  | 4
单选题 | 8、 调车人员不足（ ），不准进行调车作业。 | A、1人 | B、2人 | C、3人 |  |  | B |  | 4
单选题 | 9、每年必须组织从业人员进行不少于（ ）劳动安全和电气化安全培训和考试，考试合格后方准作业。 | A、一次 | B、两次 | C、四次 |  |  | A |  | 4
单选题 | 10、推送车辆时，要先（ ）。 | A、连挂 | B、试拉 | C、检查 |  |  | B |  | 4
单选题 | 11、机车车辆必须停在（ ）内方。 | A、脱轨器 | B、信号机 | C、警冲标 |  |  | C |  | 4
单选题 | 12、在超过坡度的线路上，不得无动力停留机车车辆。 | A、6‰ | B、10‰ | C、20‰ |  |  | A |  | 4
单选题 | 13、列车运行限制速度规定：接入站内尽头线，自进入该线起不超过（ ）。 | A、15km/h | B、30km/h | C、5km/h |  |  | B |  | 4
单选题 | 14、通过减速地点标，为标明的速度，未标明时为（ ） | A、25km/h | B、20km/h | C、30km/h |  |  | A |  | 4
单选题 | 15、切除弹停装置的机车附挂旅客列车回送时，应进行滚动试验，滚动试验运行速度不得超过（ ），走行距离原则上不得超过（ ）。 | A、3km/h、15米 | B、3km/h、10米 | C、5km/h、20米 |  |  | C |  | 4
单选题 | 16、 轮缘的垂直磨耗高度不超过（ ），并无碾堆. | A、10 mm | B、16 mm | C、18 mm |  |  | C |  | 4
单选题 | 17、车轮踏面上的缺陷或剥离长度不超过（ ）。 | A、4mm | B、40 mm | C、10 mm |  |  | B |  | 4
单选题 | 18、采用轮缘高度为25 mm磨耗型踏面时，磨耗深度不超过（ ）。 | A、5 mm | B、10 mm | C、8mm |  |  | B |  | 4
单选题 | 19、货运列车脱轨，为一般( )事故。 | A、C类 | B、D类 | C、B类 |  |  | A |  | 4
单选题 | 20、列车冒进信号或越过警冲标,为一般( )事故。 | A、C类 | B、D类 | C、B类 |  |  | A |  | 4
判断题 | 1、推进车辆连挂时，要显示十、五、三车的距离信号，没有显示十、五、三车的距离信号，不准挂车，没有司机回示，应立即显示停车信号。 | 正确 | 错误 |  |  |  | 正确 |  | 4
判断题 | 2、调车人员不足3人，不准进行调车作业。 | 正确 | 错误 |  |  |  | 错误 |  | 4
判断题 | 3、简略试验:制动主管漏泄量，每分钟不得超过25kPa。 | 正确 | 错误 |  |  |  | 错误 |  | 4
判断题 | 4、在长大下坡道前方的列检作业场需进行持续一定时间的保压试验时，应在列车制动机按全部试验方法试验后，自阀减压100kPa并保压3min，列车不得发生自然缓解。 | 正确 | 错误 |  |  |  | 正确 |  | 4
判断题 | 5、机车故障后10min内不能恢复运行时，司机应迅速请求救援。 | 正确 | 错误 |  |  |  | 正确 |  | 4