## 工作表11
题型 | 题目 | 选项1 | 选项2 | 选项3 | 选项4 | 选项5 | 正确答案 | 答案解析 | 分值
单选题 | 《操规》规定：重载货物列车速度在（ ）以下，不应缓解列车制动。 | 10km/h | 15km/h | 20km/h | 30km/h |  | D |  | 5
单选题 | 《普规》规定： 动车组以外的列车司机在列车运行中，应做到：等会列车时，不准关闭（ ），并应按规定显示列车标志。 | 牵引风机 | 制动风机 | 空气压缩机 | 变压器风机 |  | C |  | 5
单选题 | 《普规》规定： 跟踪出站调车，只准许在（ ）线路上办理。 | 站内 | 牵出线 | 双线反方向 | 单线区间及双线正方向 |  | D |  | 5
单选题 | 《普规》规定： 进站、出站、进路、调车、驼峰、（）均以显示停车信号为定位。 | 驼峰辅助信号机 | 预告信号机 | 接近信号机 | 通过信号机 |  | A |  | 5
单选题 | 《普规》规定： 列车运行是以（）作间隔。 | 车站 | 线路所 | 自动闭塞区间的通过信号机 | 车站、线路所所划分的区间、自动闭塞区间的通过信号机所划分的闭塞分区 |  | D |  | 5
单选题 | 《普规》规定： 列车中车辆的连挂，由（ ）负责。 | 司机 | 列检人员 | 调车作业人员 | 车站人员 |  | C |  | 5
单选题 | 《普规》规定： 使用自动站间闭塞法行车时，列车凭出站信号机或线路所通过信号机显示的（ ）进入区间。 | 路票 | 调度命令 | 绿色许可证 | 允许运行的信号 |  | D |  | 5
单选题 | 《普规》规定： 在站内无空闲线路的特殊情况下，只准许接入为排除故障、事故救援、疏解车辆等所需要的救援列车、（ ）及重型轨道车。 | 单机 | 不挂车的单机 | 路用列车 | 旅客列车 |  | B |  | 5
单选题 | 《普规》规定： 最高运行速度不超过（ ）的机车，机车信号设备与列车运行监控装置（LKJ）结合使用，轨道车等自轮运转特种设备使用轨道车运行控制设备（GYK）。 | 200 km/h | 160 km/h | 120 km/h | 100 km/h |  | B |  | 5
单选题 | 《普规》规定：（ ）的显示：带白边的绿色圆牌及月白色灯光——表示线路在开通状态。 | 脱轨表示器 | 道岔表示器 | 进路表示器 | 调车表示器 |  | A |  | 5
单选题 | 《普规》规定： 动车组以外的列车司机在列车运行中，应做到：等会列车时，不准关闭（ ），并应按规定显示列车标志。 | 牵引风机 | 制动风机 | 空气压缩机 | 变压器风机 |  | C |  | 5
判断题 | 《普规》规定：单机返岔子或机车出入段时，可根据扳道员显示的道岔开通信号或调车信号机显示的允许运行的信号动车。 | 正确 | 错误 |  |  |  | A |  | 5
判断题 | 普规规定：遮断信号机距防护地点不得小于200m。 | 正确 | 错误 |  |  |  | B |  | 5
判断题 | 普规规定： 集中联锁设备应保证：当进路建立后，该进路上的道岔能转换。 | 正确 | 错误 |  |  |  | B |  | 5
判断题 | 普规规定： 集中联锁设备应保证：当道岔区段有车占用时，该区段的道岔不能转换； | 正确 | 错误 |  |  |  | A |  | 5
判断题 | 普规规定： 集中联锁设备应保证：列车进路向占用线路上开通时，有关信号机不能开放（引导信号除外）。 | 正确 | 错误 |  |  |  | A |  | 5
判断题 | 普规规定： 集中联锁设备应保证：能监督是否挤岔，并于挤岔的同时，使防护该进路的信号机自动关闭，被挤道岔未恢复前，有关信号机不能开放。 | 正确 | 错误 |  |  |  | A |  | 5
判断题 | 普规规定：在一个区段内，原则上应采用同一类型的闭塞方式。 | 正确 | 错误 |  |  |  | A |  | 5
判断题 | 普规规定：普规规定：铁路运输指挥应采用列车调度指挥系统（TDCS）或调度集中系统（CTC）。 | 正确 | 错误 |  |  |  | A |  | 5
判断题 | 普规规定：机车按牵引动力方式分为电力机车、内燃机车、蒸汽机车。 | 正确 | 错误 |  |  |  | B |  | 5