## 工作表11
题型 | 题目 | 选项1 | 选项2 | 选项3 | 选项4 | 选项5 | 正确答案 | 答案解析 | 分值
单选题 | 电器的触头系统属于电器的( )。 | 执行机构 | 感测机械 | 保护机械 | 动作机械 |  | A |  | 1
单选题 | 因事故死亡、重伤人数（ ）日内发生变化，导致事故等级变化的，相应改变事故等级。 | 3 | 5 | 7 | 9 |  | C |  | 1
单选题 | 普规规定：错误办理行车凭证发车或耽误列车事故的责任划分：司机起动列车，定（ ）单位责任。 | 车务、机务 | 机务 | 工务 | 车务 |  | A |  | 1
单选题 | 普规规定：联系用的手信号显示十、五、三车距离信号中的“十车”（约110米）信号时，昼间的显示方式为展开的绿色信号旗单臂平伸连续下压（ ）次。 | 一 | 两 | 三 | 四 |  | C |  | 1
单选题 | 为防止空转，通过道岔群时提手柄不要过急过快，遇有空转预兆时立即( )。 | 撒砂 | 降低牵引力 | 提高牵引力 | 采取制动措施 |  | B |  | 1
单选题 | 列车制动管定压为600kPA时，最大有效减压量为( )。 | 140 | 150 | 170 | 240 |  | C |  | 1
单选题 | LKJ-2000型监控记录装置，运行中当过机误差小于（ ）m时，装置可以自动校正。 | 50 | 100 | 200 | 300 |  | D |  | 1
单选题 | 普规规定：进站预告色灯信号机显示：一个绿色灯光的含义是（ ）。 | 表示进站信号机显示一个绿色灯光。 | 表示主体信号机在开放状态。 | 表示主体信号机在关闭状态。 | 表示进站信号机显示一个黄色灯光。 |  | B |  | 1
单选题 | 柴油机油、水温度低于（ ）℃时，柴油机不得加载。 | 30 | 40 | 50 | 60 |  | B |  | 1
单选题 | 普规规定：货物列车本务机车在车站单机进行调车作业时，与本列的车辆摘挂和软管摘结，均由（ ）负责。 | 机车乘务员 | 车站人员 | 调车作业人员 | 车辆检车员 |  | C |  | 1
单选题 | 货物列车压缩车钩时的退行距离要根据实际情况适当掌握，禁止因压缩车钩不当造成列车尾部越过（ ）。 | 安全位置 | 调车信号机 | 警冲标 | 进站信号机 |  | C |  | 1
单选题 | LKJ-2000型监控记录装置上电自检后，显示器进入主界面显示状态，两端操作( )。 | 均有效 | 均无效 | 一端有效 | 运行方向有效 |  | A |  | 1
单选题 | 机车车辆制动时，闸瓦抱住车轮使其停止转动，车轮继续在钢轨上滑动，这种现象叫（ ）。 | 滑行 | 空转 | 擦伤 | 剥离 |  | A |  | 1
单选题 | 普规规定：进站、接车进路、接发车进路信号机的色灯复示信号机采用灯列式机构，显示两个月白色灯光水平位置显示的含义是（ ）。 | 表示主体信号机在开放状态。 | 表示主体信号机显示经道岔直向位置向正线接车的信号。 | 表示主体信号机在关闭状态。 | 表示主体信号机显示经道岔侧向位置接车的信号。 |  | D |  | 1
单选题 | 普规规定：列车在区间被迫停车后，对于邻线上妨碍行车地点，应从两方面（ ）处防护，如确知列车开来方向时，仅对来车方面防护。 | 300m | 800m | 1000m | 按线路最大速度等级规定的列车紧急制动距离位置 |  | D |  | 1
单选题 | 当手触检查轴箱温度时，手触能持续3S属（ ）。 | 微热 | 平热 | 强热 | 着火 |  | A |  | 1
单选题 | 普规规定：进站、接车进路、接发车进路信号机的色灯复示信号机采用灯列式机构，显示：两个月白色灯光与水平线构成60?角显示的含义是（ ）。 | 表示主体信号机在开放状态。 | 表示主体信号机显示经道岔直向位置向正线接车的信号。 | 表示主体信号机在关闭状态。 | 表示主体信号机显示经道岔侧向位置接车的信号。 |  | B |  | 1
单选题 | 客运列车分离，为一般（ ）类事故。 | A | B | C | D |  | C |  | 1
单选题 | 普规规定：更换机车或更换机车乘务组时，须按规定进行（ ）试验。 | 简略 | 全部 | 持续一定时间的全部 | 漏泄 |  | A |  | 1
单选题 | 操规：多机牵引使用动力制动时，（ ）使用后，再通知（ ）使用。 | 前部机车、后部机车依次 | 后部机车、前部机车 | 前部机车、后部机车 | 后部机车依次、前部机车 |  | A |  | 1
单选题 | 运规：无动力托运回送直流传动机车的牵引电动机电刷（ ），拆除动轴轴箱测速发电机机械联接。 | 全部拔掉 | 拔掉三分之一 | 拔掉四分之一 | 拔掉二分之一 |  | A |  | 1
单选题 | 组织对火灾隐患进行集体讨论，做出结论性判定意见，参与人数不应少于（ ）人。 | 1 | 2 | 3 | 5 |  | C |  | 1
单选题 | 普规规定：响墩爆炸声及火炬信号的火光，均要求（ ）停车。 | 常用制动 | 制动 | 立即 | 紧急 |  | D |  | 1
单选题 | 普规规定：调车手信号，减速信号昼间显示方式为（）。 | 展开的绿色信号旗下压数次 | 展开的绿色信号旗上下摇动 | 拢起的红色信号旗直立平举，再用展开的绿色信号旗左右小动 | 展开的绿色信号旗在下部左右摇动 |  | A |  | 1
单选题 | 普规规定：调车作业时，调动乘坐旅客或装载爆炸品、气体类危险货物、超限货物的车辆时，不准超过（ ）。 | 5 km/h | 7 km/h | 10 km/h | 15 km/h |  | D |  | 1
单选题 | 普规规定：视觉信号黄色的显示含义是（ ）。 | 注意或减低速度 | 注意 | 慢行 | 减速 |  | A |  | 1
单选题 | 普规规定： 进站、出站、进路信号机及线路所通过信号机，因受地形、地物影响，达不到规定的显示距离时，应设（ ）。 | 预告信号机 | 复示信号机 | 接近信号机 | 防护信号机 |  | B |  | 1
单选题 | 救援列车救援出动时，（ ）列尾装置。 | 可不挂 | 必须挂 | 可挂 | 应挂 |  | A |  | 1
单选题 | 环火或飞弧发生时，相当于（ ）处于短路状态 | 电枢绕组 | 励磁绕组 | 换向绕组 | 补偿绕组 |  | A |  | 1
单选题 | 普规规定：列车在自动闭塞区间显示停车信号的通过信号机前停车，停车等候2min，该信号机仍未显示允许运行的信号时，即以遇到阻碍能随时停车的速度继续运行，最高不超过（ ） km/h，运行到次一通过信号机（进站信号机），按其显示的要求运行。 | 10 | 15 | 20 | 25 |  | C |  | 1
单选题 | 普规规定：在确定设置信号机地点时，除满足（ ）的要求外，还应考虑到该信号机不致被误认为邻线的信号机。 | 信号机用途 | 信号显示距离 | 信号机类型 | 线路坡度 |  | B |  | 1
单选题 | 所谓（ ），就是同一电机既可以作为发电机工作，又可以作为电动机工作。 | 可逆性 | 机械特性 | 自然特性 | 特定特性 |  | A |  | 1
单选题 | 普规规定：铁路局所属的内燃机车回送时，原则上采用（ ）方式。 | 有动力 | 无动力 | 单机 | 托运 |  | A |  | 1
单选题 | 普规规定：（ ）是铁路行车组织工作的基础。 | 机车周转图 | 调车作业计划 | 列车运行图 | 货物装车量 |  | C |  | 1
单选题 | 未制定或者未落实接触网停送电安全措施、防止电力机车带电进入有人作业停电区安全措施的，属于（ ）隐患。 | 铁路运输生产重大事故隐患 | 铁路主要行车设备设施重大事故隐患 | 安全管理重大事故隐患 |  |  | A |  | 1
单选题 | 运规：机车交路是机车（ ）担当运输任务的周转区段。 | 固定 | 指定 | 临时 | 图定 |  | A |  | 1
单选题 | 普规规定：救援列车进入封锁区间后，在接近被救援列车或车列（ ）km时，要严格控制速度。 | 1 | 2 | 3 | 5 |  | B |  | 1
单选题 | 普规规定：调车作业时，在空线上牵引运行时，不准超过( ) km/h。 | 20 km/h | 25 km/h | 30 km/h | 40 km/h |  | D |  | 1
单选题 | 普规规定：在地形、地物影响视线的地方，（ ）、通过、接近、预告、遮断信号机的显示距离，在最坏的条件下，不得小于200 m。 | 驼峰 | 进路 | 出站 | 进站 |  | D |  | 1
单选题 | 普规规定：接入站内尽头线，自进入该线起，列车运行限制速度规定（ ）。 | 15km/h | 20km/h | 30km/h | 40km/h |  | C |  | 1
单选题 | 普规规定：线路坡度超过20‰，长度为（ ） km及以上为长大下坡道。。 | 2 | 3 | 5 | 8 |  | A |  | 1
单选题 | 普规规定：调车作业时，在尽头线上调车时，距线路终端应有（ ）的安全距离。 | 5 m | 8 m | 10 m | 15m |  | C |  | 1
单选题 | 操规：司机应在列车充风或列车制动机试验时，检查本务机车与列尾装置主机是否已形成（）关系。 | 呼应 | 对应 | “一对一” | 连接 |  | C |  | 1
单选题 | 普规规定：列车被迫停车可能妨碍邻线时，在自动闭塞区间，还应对（ ）短路轨道电路。 | 邻线来车方向 | 列车尾部 | 列车前部 | 调谐区内 |  | A |  | 1
单选题 | 普规规定：昼间——右臂向上直伸，左臂向左平伸；夜间——白色灯光作圆形转动后，左右摇动，然后再从左下方向右上方高举，为（）道股道信号。 | 二道 | 六道 | 七道 | 九道 |  | C |  | 1
单选题 | 普规规定：遇机车信号、列车运行监控装置（轨道车运行控制设备）发生故障时，司机应控制列车运行至前方站停车处理或请求更换机车，在自动闭塞区间，列车运行速度不超过（ ）。 | 20 km/h | 25 km/h | 30km/h | 45km/h |  | A |  | 1
单选题 | 普规规定：线路两旁堆放货物，距钢轨头部外侧不得小于（ ）。不足上述规定距离时，不得进行调车作业。 | 0.5 m | 0.8 m | 1 m | 1 .5m |  | D |  | 1
单选题 | 普规规定：列车发生火灾、爆炸，对甩下的车辆，在区间由（）负责采取防溜措施。 | 工务人员 | 公安 | 司机、车辆乘务员 | 车站人员 |  | C |  | 1
单选题 | 普规规定：机车停车位置，应以（）为依据。 | 停车标 | 地面信号机 | 有关停车标志 | 地面信号机或有关停车标志 |  | D |  | 1
单选题 | 普规规定：（）出站调车时，须有停止使用基本闭塞法的调度命令，与邻站办理闭塞手续，并发给司机出站调车通知书（附件5）。 | 单线半自动闭塞区间 | 双线反方向 | 单线半自动闭塞区间和双线反方向 | 自动闭塞区间 |  | C |  | 1
单选题 | 普规规定：列车接近（ ）时，司机须长声鸣笛，注意瞭望。 | 作业标 | 减速地点标 | 断电标 | 引导员接车地点标 |  | A |  | 1
单选题 | 普规规定：（ ）、高柱进路信号机，在正常情况下的显示距离不得小于800 m。 | 高柱出站 | 预告 | 驼峰 | 进站 |  | A |  | 1
单选题 | 操规：少量减压停车后，应追加减压至（ ）及以上。 | 50kPa | 80kPa | 100kPa | 170kPa |  | C |  | 1
单选题 | 操规：列车因机车故障在区间被迫停车后，（ ）分钟内不能恢复运行时，司机应迅速请求救援。 | 5 | 10 | 15 | 20 |  | B |  | 1
单选题 | 甩车是防止柴油机发生（ ）事故的有效措施之一。 | 水锤 | 敲缸 | 残损 | 松动 |  | A |  | 1
单选题 | 机车电气室内的冷却空气，经主硅整流柜，由通风机压入车架风道，通过帆布套进入主发电机前端下部，至柴油机连接箱，经排风道由车体顶盖排出。正常运行时，同步主发电机进、出口压差不得低于（ ）Pa（柴油机1000r/min)。 | 960 | 980 | 920 | 940 |  | B |  | 1
单选题 | 普规规定：补机原则上应挂于本务机车的（ ）。 | 前位 | 次位 | 前位或次位 | 中间 |  | C |  | 1
单选题 | 普规规定：为保证人身安全，除专业人员执行有关规定外，其他人员（包括所携带的物件）与牵引供电设备带电部分的距离，不得小于（ ）。 | 1000 mm | 2000 mm | 3100mm | 4000 mm |  | B |  | 1
单选题 | 普规规定：（ ）色灯信号机的引导信号显示一个红色灯光及一个月白色灯光——准许列车在该信号机前方不停车，以不超过20 km/h速度进站或通过接车进路，并须准备随时停车。 | 进站 | 接车进路 | 接发车进路 | 进站、接车进路、接发车进路 |  | D |  | 1
单选题 | 普规规定：仅变更作业方法或辆数时，不受口头传达（ )的限制，但调车指挥人必须向有关人员传达清楚，有关人员必须复诵。 | 一钩 | 二钩 | 四钩 | 三钩 |  | D |  | 1
单选题 | 普规规定：自动闭塞区间，发车进路信号机发生故障时发出列车的行车凭证为（ ）。 | 路票 | 调度命令 | 绿色许可证 | 红色许可证 |  | C |  | 1
单选题 | 《普规》规定：车站行车室内一切电话中断，单线行车按书面联络法，双线行车按时间间隔法，列车进入区间的行车凭证均为（ ）。 | 路票 | 绿色许可证 | 红色许可证 | 调度命令 |  | C |  | 1
单选题 | 操规：内燃机车列车运行中一般每（ ）进行一次机械间及走廊巡视检查。 | 20min | 30min | 40min | 50min |  | B |  | 1
单选题 | 普规规定：（）区间反方向进站信号机前方应设置预告标。 | 双线自动闭塞 | 自动站间闭塞 | 半自动闭塞 | 双线闭塞 |  | A |  | 1
单选题 | 因断钩导致列车分离事故，断口为新痕时定（ ）责任（司机未违反操作规程的除外）。 | 机务单位 | 机车车辆配属 | 制造单位 | 定检单位 |  | A |  | 1
单选题 | 普规规定：列车遇到（ ）的突发情况时，司机应立即采取应急性安全措施，并立刻通知追踪列车、邻线列车及邻近车站。 | 水漫路肩 | 大、暴雨 | 瞭望困难 | 线路塌方、道床冲空等危及行车安全 |  | D |  | 1
单选题 | 普规规定：调车手信号，指挥机车向显示人反方向稍行移动的信号昼间显示方式为（）。 | 展开的绿色信号旗在下部左右摇动 | 展开的绿色信号旗上下摇动 | 拢起的黄色信号旗高举头上左右摇动 | 拢起的红色信号旗直立平举，再用展开的绿色信号旗上下小动 |  | D |  | 1
单选题 | 普规规定：退行，列车运行限制速度规定（ ）。 | 15km/h | 20km/h | 30km/h | 40km/h |  | A |  | 1
单选题 | 普规规定：旅客列车仅在正方向区间的线路封锁施工、发生自然灾害或因事故中断行车等特殊情况下，经铁路局（）准许，方可反方向运行。 | 机车调度员 | 列车调度员 | 调度所主任 | 调度所值班主任 |  | D |  | 1
单选题 | 普规规定：调车、矮型出站、矮型进路、复示信号机，容许、引导信号及各种表示器，在正常情况下的显示距离不得小于（ ）。 | 200 m | 400 m | 800 m | 1000 m |  | A |  | 1
单选题 | 普规规定：最高运行速度不超过（ ）的机车，机车信号设备与列车运行监控装置（LKJ）结合使用，轨道车等自轮运转特种设备使用轨道车运行控制设备（GYK）。 | 200 km/h | 160 km/h | 120 km/h | 100 km/h |  | B |  | 1
单选题 | 《普规》规定：救援列车进入封锁区间后，在（）停车，联系确认，并按要求进行作业。 | 防护人员处 | 压上响墩后 | 防护人员处或压上响墩后 | 显示信号机前 |  | C |  | 1
单选题 | 有（）情形之一，未构成较大以上事故的，为一般A1类事故。 | 造成1人死亡 | 造成2人死亡 | 造成3人死亡 | 造成4人死亡 |  | B |  | 1
单选题 | 普规规定：在半自动或自动站间闭塞区间， 遇响墩爆炸声及火炬信号的火光紧急停车后，经过（ ）后，如无异状，可恢复正常速度运行。 | 1 km | 2 km | 一架信号机 | 次一架信号机 |  | A |  | 1
单选题 | 普规规定：编入列车的关门车数超过6%时，按第261条规定计算闸瓦压力，并填发（）交与司机。 | 制动合格证 | 制动说明书 | 制动效能证明书 | 制动许可证 |  | C |  | 1
单选题 | 未制定或者未落实普速铁路旅客列车运行区段（ ）及以上防洪地点和高速铁路防洪重点地段汛期行车安全措施的，判定为灾害防范及应急处置重大事故隐患。 | 1级 | 2级 | 3级 | 4级 |  | B |  | 1
单选题 | 普规规定：自动闭塞区间，超长列车头部越过出站信号机发出列车的行车凭证为（ ）。 | 路票 | 调度命令 | 绿色许可证 | 红色许可证 |  | C |  | 1
单选题 | 普规规定：信号机设在列车运行方向的( )。 | 左侧 | 右侧 | 左侧或其所属线路的中心线上空 | 右侧或其所属线路的中心线上空 |  | C |  | 1
单选题 | 当柴油机燃油末端压力小于（ ）kPa时，显示屏显示“燃油压力低”。 | 150 | 250 | 588 | 750 |  | A |  | 1
单选题 | 内燃机车柴油机启动条件规定，机油和冷却水的温度应不低于（ ）。 | 20℃ | 30℃ | 40℃ | 50℃ |  | A |  | 1
单选题 | 普规规定：装备在机车上的LKJ设备应按高于线路允许速度（ ）报警、（ ）卸载、（ ）常用制动、（ ）紧急制动设置模式曲线。 | 2km/h、3km/h、5km/h、10km/h | 2km/h、3km/h、5km/h、8km/h | 3km/h、5km/h、8km/h、10km/h | 2km/h、3km/h、8km/h、10km/h |  | B |  | 1
单选题 | 普规规定：旅客列车仅在正方向区间的线路（）等特殊情况下，经铁路局调度所值班主任准许，方可反方向运行。 | 大雾天气 | 大雪 | 扬沙 | 封锁施工、发生自然灾害或因事故中断行车 |  | D |  | 1
单选题 | 109型分配阀受电空制动器的控制，根据列车制动管的压力增减的变化，控制（ ）的制动或缓解 | 机车 | 车辆 | 列车 | 重联机车 |  | A |  | 1
单选题 | 普规规定：（）列车仅在正方向区间的线路封锁施工、发生自然灾害或因事故中断行车等特殊情况下，经铁路局调度所值班主任准许，方可反方向运行。 | 旅客 | 军用 | 货物 | 路用 |  | A |  | 1
单选题 | 运规：机务段直接行车有关人员、机车试运转有关人员，凭（ ）可登乘本段机车。 | 工作证 | 调度命令 | 登乘证 | 添乘机车证 |  | A |  | 1
单选题 | 普规规定：信号机按（）分为色灯信号机、臂板信号机和机车信号机。 | 类型 | 用途 | 显示方式 | 显示距离 |  | A |  | 1
单选题 | 普规规定：列车调度指挥系统（TDCS）和调度集中系统（CTC）区段，车站应采用（ ）。 | 非集中联锁 | 集中联锁 | 色灯电锁器联锁 | 臂板电锁器联锁 |  | B |  | 1
单选题 | 普规规定：救援列车进入封锁区间后，在接近被救援列车或车列2 km时，要严格控制速度，同时，使用列车无线调度通信设备与请求救援的机车司机进行联系，或以在瞭望距离内能够随时停车的速度运行，最高不得超过（ ） km/h。 | 15 | 20 | 30 | 40 |  | B |  | 1
单选题 | LKJ-2000 型监控记录装置事故状态记录器（黑匣子）在机车走行距离每变化( )所有内容记录一次。 | 5m | 10m | 20m | 15m |  | A |  | 1
单选题 | 普规规定：信号机按（）分为进站、出站、通过、进路、预告、接近、遮断、驼峰、驼峰辅助、复示、调车信号机。 | 类型 | 用途 | 显示方式 | 显示距离 |  | B |  | 1
单选题 | 普规规定：调车作业时，接近被连挂的车辆时，不准超过（ ）。 | 3 km/h | 5 km/h | 6 km/h | 7 km/h |  | B |  | 1
单选题 | 检查膨胀水箱的水位应在玻璃水表（ )水位以上。 | 三分之一 | 三分之二 | 四分之一 | 四分之三 |  | B |  | 1
单选题 | 普规规定：进站、出站、进路和通过信号机的灯光熄灭、显示不明或显示不正确时，均视为（ ）。 | 注意信号 | 停车信号 | 无显示 | 进行信号 |  | B |  | 1
单选题 | 凡运行途经电气化区段的机车，必须严格执行（ ）作业制度。 | 电气化区段 | 标准化 | 呼唤应答 | 一度停车 |  | A |  | 1
单选题 | 普规规定：关门车不得挂于机车后部（）车之内。 | 一辆 | 二辆 | 三辆 | 四辆 |  | C |  | 1
单选题 | 未制定或者未落实普速铁路旅客列车运行区段II级及以上防洪地点和高速铁路防洪重点地段汛期行车安全措施的，属于（ ）隐患。 | 铁路运输生产重大事故隐患 | 铁路主要行车设备设施重大事故隐患 | 安全管理重大事故隐患 | 灾害防范及应急处置重大事故隐患 |  | D |  | 1
单选题 | 普规规定：铁路局所属的机车附挂回送时，原则上附挂（ ）。 | 军运列车 | 路用列车 | 旅客列车 | 货物列车 |  | D |  | 1
单选题 | 普规规定：司机接到救援命令后，必须认真确认。（ ）时，不准动车。 | 命令不清 | 停车位置不明确 | 命令不清、停车位置不明确 | 人员 |  | C |  | 1
单选题 | 普规规定：调车作业变更（ ）时，必须停车传达。 | 钩数 | 股道 | 辆数 | 时间 |  | B |  | 1
单选题 | 调车作业碰轧脱轨器、防护信号，或未撤防护信号动车，为一般（ ）类事故。 | A | B | C | D |  | D |  | 1
单选题 | 普规规定：四显示自动闭塞区段通过显示绿黄色灯光的信号机，列车运行限制速度规定（ ）。 | 45km/h | 60km/h | 在前方第三架信号机前能停车的速度 | 75km/h |  | C |  | 1
单选题 | 普规规定：半自动闭塞和自动站间闭塞区段应装设（ ）机车信号。 | 连续式 | 接近连续式 | 三显示 | 四显示 |  | B |  | 1
单选题 | 操规：货物列车运行中，自阀减压排风未止，不得缓解（ ）制动。 | 机车 | 列车 | 车辆 | 车列 |  | A |  | 1
单选题 | 普规规定：昼间——拢起的黄色信号旗高举头上左右摇动是（）。 | 道岔开通信号 | 减速信号 | 引导手信号 | 通过手信号 |  | A |  | 1
单选题 | 自阀管座上有（ )根管。 | 7 | 8 | 9 | 10 |  | C |  | 1
单选题 | 普规规定：听觉信号，长声为（） s，短声为1 s，音响间隔为1 s。 | 5 | 4 | 3 | 2 |  | C |  | 1
单选题 | 操规：列车停车再开车后，应选择适当地点进行（ ）。 | 感度试验 | 简略试验 | 安定试验 | 贯通试验 |  | D |  | 1
单选题 | 运规：机务安全工作应以防止列车（ ）为主线。 | 冒进信号 | 冒进信号和超速 | 超速 | 途停 |  | B |  | 1
单选题 | 普规规定：退行信号的鸣示方式为（）。 | 一长声 | 二长声 | 三长声 | 二短声 |  | B |  | 1
单选题 | 机车在任何工况下，当柴油机转速超过（ ）r/min，则柴油机停机 | 1100 | 1130 | 1160 | 1190 |  | B |  | 1
单选题 | 普规规定：在调车作业中，单机运行或牵引车辆运行时，前方进路的确认由（ ）负责。 | 调车长 | 调车指挥人 | 司机 | 副司机 |  | C |  | 1
单选题 | 普规规定：列车发生火灾、爆炸需要分隔甩车时，应根据（）等情况而定。 | 列车等级 | 列车种类 | 列车速度 | 风向及货物性质 |  | D |  | 1
单选题 | 109型分配阀可以通过空气制动阀的控制，直接控制（ ）内的压力变化，单独控制机车的制动或是缓解 | 容积室 | 列车管 | 局减室 | 均衡风缸 |  | A |  | 1
单选题 | 普规规定：自动闭塞区间，由未设出站信号机的线路上发出列车的行车凭证为（ ）。 | 路票 | 调度命令 | 绿色许可证 | 红色许可证 |  | C |  | 1
单选题 | 普规规定：单机挂车的辆数，线路坡度不超过12‰的区段，以（ ）辆为限。 | 3 | 5 | 10 | 20 |  | C |  | 1
单选题 | 操规：货物列车起动困难时，可适当压缩车钩，但不应超过总辆数的（ ）。 | 四分之一 | 三分之二 | 二分之一 | 五分之二 |  | B |  | 1
单选题 | 普规规定：听觉信号，重复鸣示时，须间隔（）以上。 | 1 s | 2 s | 3 s | 5 s |  | D |  | 1
单选题 | 未制定或者未落实防止列车冒进措施的，属于（ ）隐患。 | 铁路运输生产重大事故隐患 | 铁路主要行车设备设施重大事故隐患 | 安全管理重大事故隐患 |  |  | A |  | 1
单选题 | 普规规定：旅客列车在区间发生故障需双管改单管供风时，由车辆乘务员通知司机向列车调度员（车站值班员）提出在前方站停车处理的请求，并通知司机以不超过（ ）km/h速度运行至前方站。 | 80 | 120 | 140 | 160 |  | B |  | 1
单选题 | 高温水系统在工作过程中，随着冷却水温度的升高，冷却水会发生（ ）。 | 雾化 | 汽化 | 漏泄 | 蒸发 |  | B |  | 1
单选题 | 《普速行规》规定：在保证洪水达不到并无坍方落石等危险的安全地带里程标上绘一圆点（直径50mm）称为安全点，表示列车( )。 | 可停留避险 | 可继续运行 | 能够正常运行 | 应立即停车 |  | A |  | 1
单选题 | LKJ-2000 监控装置机车距信号机还有一段距离，但距离显示值提前进入零显示，这种零显示出现在信号机之前的过机误差称为( )。 | 滞后误差 | 超前误差 | 正常误差 | 距离误差 |  | B |  | 1
单选题 | 运规：铁路总公司按照“（ ）”原则，规划和审核跨铁路局机车和乘务交路及有关技术标准。 | 乘务区段化 | 机车长交路 | 机车长交路、乘务区段化 | 机车长交路、轮乘制 |  | C |  | 1
单选题 | 普规规定：使用无线调车灯显制式的信号显示一个绿色灯光是（）。 | 推进信号 | 起动信号 | 连结信号 | 溜放信号 |  | A |  | 1
单选题 | 未制定或者未落实防止错误办理接发旅客列车进路措施的，属于（ ）隐患。 | 铁路运输生产重大事故隐患 | 铁路主要行车设备设施重大事故隐患 | 安全管理重大事故隐患 |  |  | A |  | 1
单选题 | 普规规定：在车站的正线和到发线上，应设（ ）。 | 进站信号机 | 进路信号机 | 出站信号机 | 通过信号机 |  | C |  | 1
单选题 | 普规规定：引导接车并正线通过时，准许列车司机凭特定引导手信号的显示，以不超过（ ）速度进站。 | 20km/h | 25km/h | 45km/h | 60 km/h |  | D |  | 1
单选题 | 普规规定：非集中区调车作业时，要认真执行（ ）制度。 | 要道还道 | 车机联控 | 一度停车 | 呼唤应答 |  | A |  | 1
单选题 | 动车组和客运机车车辆的走行部存在轮轴折断、悬吊部件断裂脱落制动系统存在制动失效放飏，电气系统存在配线短路起火的，属于（ ）隐患。 | 铁路运输生产重大事故隐患 | 铁路主要行车设备设施重大事故隐患 | 安全管理重大事故隐患 |  |  | B |  | 1
单选题 | 列车冒进信号或越过警冲标，为一般（ ）类事故。 | A | B | C | D |  | C |  | 1
单选题 | 操规：单机连挂车辆时，应注意确认车辆停留和脱轨器位置，必须执行（ ）制度。 | 呼唤应答 | 车机联控 | 相关规章 | “一度停车” |  | D |  | 1
单选题 | 普规规定：列车发生火灾、爆炸,对甩下的车辆，在车站由（）负责采取防溜措施。 | 司机 | 车辆乘务员 | 司机、车辆乘务员 | 车站人员 |  | D |  | 1
单选题 | 普规规定：通过减速地点标，列车运行限制速度规定标明的速度，未标明时为（ ）。 | 15km/h | 25km/h | 30km/h | 40km/h |  | B |  | 1
单选题 | 普规规定：列车被迫停车可能妨碍邻线时，如发现邻线有列车开来时，应鸣示（ ）信号。 | 警报 | 紧急停车 | 召集 | 拧紧人力制动机 |  | B |  | 1
单选题 | 普规规定：动车组以外的列车司机在列车运行中，遵守（ ）规定的运行时刻和各项允许及限制速度。 | 列车运行图 | 机车周转图 | 列车调度员 | 机车调度员 |  | A |  | 1
单选题 | 机车在任何工况下，当柴油机曲轴箱压力超过（ ）Pa，则差示压力计动作。 | 568 | 578 | 588 | 598 |  | C |  | 1
单选题 | 普规规定： 使用电话闭塞法行车时， 当挂有由区间返回的后部补机时，另发给补机司机（ ）。 | 路票 | 调度命令 | 绿色许可证 | 路票副页 |  | D |  | 1
单选题 | 《普速行规》规定：在有可能发生水害的危险地带的里程标上绘一横线（长60mm、宽20mm），称为（ ）线，横线上方标明的数字，系指距上行方向安全地带的公里数，横线下方标明的数字系指距下行方向安全地带的公里数。 | 危险 | 安全 | 避难 | 停车 |  | A |  | 1
单选题 | 普规规定：信号是（ ）的命令，有关行车人员必须严格执行。 | 指示列车运行 | 调车作业 | 指示列车运行及调车作业 | 指示机车运行 |  | C |  | 1
单选题 | 普规规定：进站信号机应设在距进站最外方道岔尖轨尖端（顺向为警冲标）不小于50 m的地点，因调车作业或制动距离需要延长时，一般不超过（） m。 | 50 | 200 | 400 | 800 |  | C |  | 1
单选题 | 《普规》规定：列车在区间被迫停车后，一切电话中断后发出的列车（持有附件3通知书1的列车除外），应于停车后，立即从列车后方（ ）处防护。 | 300m | 800m | 1000m | 按线路最大速度等级规定的列车紧急制动距离位置 |  | D |  | 1
单选题 | 普规规定：自动闭塞区间，超长列车头部越过发车进路信号机发出列车的行车凭证为（ ）。 | 路票 | 调度命令 | 绿色许可证 | 红色许可证 |  | C |  | 1
单选题 | 普规规定：调车作业由（ ）单一指挥。 | 车站调度员 | 调车长 | 车站值班员 | 助理值班员 |  | B |  | 1
单选题 | 普规规定：出站信号机有两个及以上的运行方向，而信号显示不能分别表示进路方向时，应在信号机上装设（）表示器。 | 进路 | 发车 | 发车线路 | 道岔 |  | A |  | 1
单选题 | 操规：初次减压量，不得少于（ ）kPa。 | 50 | 70 | 80 | 100 |  | A |  | 1
单选题 | 停机保护动作后，柴油机转速小于（ ）r/min，则微机认为柴油机已停机，且自动进行停机复位。 | 50 | 100 | 150 | 200 |  | B |  | 1
单选题 | 风机电机不能正常工作或连线错误时，FSJ两个线圈就有较大的电流差，当其值达到（ ）A左右时，FSJ动作。 | 20 | 30 | 40 | 50 |  | B |  | 1
单选题 | 普规规定：列车软管有分离情况时，须按规定进行（ ）试验。 | 简略 | 全部 | 持续一定时间的全部 | 漏泄 |  | A |  | 1
单选题 | 操规：货物列车速度在（ ）以下时，不应缓解列车制动。 | 10km/h | 15km/h | 20km/h | 30km/h |  | B |  | 1
单选题 | 普规规定：在超过（ ）坡度的线路上，不得无动力停留机车车辆。 | 6‰ | 9‰ | 12‰ | 20‰ |  | A |  | 1
单选题 | 普规规定：机车信号的显示，应与线路上列车接近的地面信号机的显示（）。 | 相同 | 不同 | 含义相同 | 含义相符 |  | D |  | 1
单选题 | 普规规定：列车分部运行，机车进入区间挂取遗留车辆时，应从车列前方距离不小于（ ）处防护。 | 300m | 800m | 1000m | 按线路最大速度等级规定的列车紧急制动距离位置 |  | A |  | 1
单选题 | 普规规定：站台上堆放货物，距站台边缘不得小于（ ），不足上述规定距离时，不得进行调车作业。 | 0.5 m | 0.8 m | 1 m | 1 .5m |  | C |  | 1
单选题 | 普规规定：安全线向车挡方向不应采用下坡道，其有效长度一般不小于（ ）。 | 30m | 50 m | 80m | 100 m |  | B |  | 1
单选题 | 控制器安装支架上的水温继电器的作用是当柴油机高温水系统出口冷却水的温度超过（ ）℃时，使柴油机卸载运行。 | 86 | 88 | 98 | 100 |  | B |  | 1
单选题 | 运规：在线路坡度超过（ ）及以上区段，禁止办理机车专列回送。 | 20‰ | 10‰ | 15‰ | 30‰ |  | A |  | 1
单选题 | 普规规定：推进车辆运行时，前方进路的确认由（ ）负责。 | 调车指挥人 | 调车组其他人员 | 司机 | 副司机 |  | A |  | 1
单选题 | 普规规定：调车人员不足（ ），不准进行调车作业。 | 2人 | 3人 | 4人 | 5人 |  | A |  | 1
单选题 | 已经发生空转时，应适当( )，机车空转停止后再适量撒砂。 | 减低机车牵引力 | 增加机车牵引力 | 去除机车牵引力 | 增加机车制动力 |  | A |  | 1
单选题 | 为了防止误操作，司机控制器在两手柄之间设有（ ）。 | 机械联锁 | 定位装置 | 电气联锁 | 计算机联锁 |  | A |  | 1
单选题 | 进入铁路营业线的铁路机车车辆由未取得相应驾驶资格的人员驾驶的，属于（ ）隐患。 | 铁路运输生产重大事故隐患 | 铁路主要行车设备设施重大事故隐患 | 安全管理重大事故隐患 |  |  | A |  | 1
单选题 | 普规规定：列车被迫停车可能妨碍邻线时，司机应与车辆乘务员（随车机械师）分别在列车的（ ）附近邻线上点燃火炬。 | 头部 | 尾部 | 头部和尾部 | 妨碍邻线地点 |  | C |  | 1
单选题 | 造成滑行的原因之一是闸瓦压力过高，使制动力大于( )。 | 摩擦力 | 粘着牵引力 | 轮轨间的粘着力 | 轮轨间的蠕滑力 |  | C |  | 1
单选题 | 普规规定：( )是在长大下坡道上能使失控列车安全进入的线路。 | 避难线 | 安全线 | 岔线 | 牵出线 |  | A |  | 1
单选题 | 普规规定：动车组以外的旅客列车运行途中遇车辆空气弹簧故障时，运行速度不得超过（ ）。 | 160 km/h | 140 km/h | 120 km/h | 100 km/h |  | C |  | 1
单选题 | 普规规定：牵引列车的机车在出段前，车轮踏面上的缺陷或剥离长度不超过40 mm，深度不超过（ ） mm。 | 0.1 | 0.7 | 1 | 7 |  | C |  | 1
单选题 | 普规规定：自动闭塞区段应装设（ ）机车信号。 | 连续式 | 接近连续式 | 三显示 | 四显示 |  | A |  | 1
单选题 | 普规规定：列车在区间被迫停车后，已请求救援时，从救援列车开来方面（不明时，从列车前后两方面），距离列车不小于（ ） 处防护。 | 300m | 800m | 1000m | 按线路最大速度等级规定的列车紧急制动距离位置 |  | A |  | 1
单选题 | 普规规定：引导信号应在列车（ ）越过信号机后及时关闭。 | 头部 | 前端部 | 全部 | 中部 |  | A |  | 1
单选题 | 普规规定：进站、接车进路信号机不能使用时，应开放（ ）。 | 信号 | 特定引导手信号 | 引导信号 | 调车信号 |  | C |  | 1
单选题 | 关闭折角塞门发出列车或运行中关闭折角塞门，为一般（ ）类事故。 | A | B | C | D |  | C |  | 1
单选题 | 普规规定：进站预告色灯信号机显示：一个黄色灯光的含义是（ ）。 | 表示进站信号机显示一个绿色灯光。 | 表示主体信号机在开放状态。 | 表示主体信号机在关闭状态。 | 表示进站信号机显示一个黄色灯光。 |  | C |  | 1
单选题 | 普规规定：遇有（ ）时，司机应立即停车。 | 水漫路肩 | 大、暴雨 | 落石、倒树等障碍物危及行车安全 | 瞭望困难 |  | C |  | 1
单选题 | 普规规定：引导接车时，列车以不超过（ ）速度进站，并做好随时停车的准备。 | 15 km/h | 20 km/h | 40 km/h | 45km/h |  | B |  | 1
单选题 | 内燃机车检查、修理作业时在不得已情况下需要人为闭合或断开电器时，必须使用（ ）。 | 绝缘物 | 短封线 | 接地线 | 金属工具 |  | A |  | 1
单选题 | 普规规定：列车长度应根据运行区段内各站到发线的有效长，并须预留（ ）的附加制动距离确定。 | 30 m | 40 m | 50 m | 60 m |  | A |  | 1
单选题 | 普规规定：自动闭塞区间，出站信号机故障时发出列车的行车凭证为（ ）。 | 路票 | 调度命令 | 绿色许可证 | 红色许可证 |  | C |  | 1
单选题 | 普规规定：（ ）的显示：带白边的红色长方牌及红色灯光——表示线路在遮断状态。 | 脱轨表示器 | 道岔表示器 | 进路表示器 | 调车表示器 |  | A |  | 1
多选题 | 普规规定：动车组以外列车司机在列车运行中，（ ）必须全程运转，严禁擅自关机、隔离。 | 机车信号 | 机车综合无线通信设备 | 列车运行监控装置 | 列控车载设备 |  | ABCD |  | 1
多选题 | 普规规定：机车应有识别的标记：路徽、（）、制造厂名及日期。 | 配属局段简称 | 车型 | 车号 | 最高运行速度 |  | ABCD |  | 1
多选题 | 普规规定：（ ）情况须向司机发布调度命令。 | 开往区间内岔线的列车 | 发出临时由区间内返回后部补机的列车 | 列车需临时降弓运行 | 变更列车径路 |  | ABCD |  | 1
多选题 | 普规规定：列车运行监控装置（LKJ）具有（ ）等功能。 | 监控 | 记录 | 显示 | 报警 |  | ABCD |  | 1
多选题 | 操规：装有列尾装置的列车( )、( )、( )和( )，应使用列尾装置对制动主管的压力变化情况进行检查。 | 出发前 | 进站前 | 进入长大下坡道前 | 停车站出站后 |  | ABCD |  | 1
多选题 | 一般事故分为（ ）（ ）（ ）（ ）。 | 一般A类 | 一般B类 | 一般C类 | 一般D类 |  | ABCD |  | 1
多选题 | 普规规定：一切电话中断时，禁止发出（ )列车。 | 在区间内停车工作的列车（救援列车除外） | 开往区间岔线的列车 | 须由区间内返回的列车 | 挂有须由区间内返回后部补机的列车 |  | ABCD |  | 1
多选题 | 普规规定：动车组以外的列车自动制动机遇下列（）情况须按规定进行简略试验。 | 列车软管有分离情况时 | 列车停留超过20 min时 | 列车摘挂补机，或第一机车的自动制动机损坏交由第二机车操纵时 | 机车改变司机室操纵时 |  | ABCD |  | 1
多选题 | 普规规定：站线是指（ ）及站内指定用途的其他线路。 | 到发线 | 调车线 | 牵出线 | 货物线 |  | ABCD |  | 1
多选题 | 普规规定：行车基本闭塞法采用（ ）三种。 | 自动闭塞 | 自动站间闭塞 | 半自动闭塞 | 电话闭塞法 |  | ABC |  | 1
多选题 | 运规：机车乘务制度按值乘方式分为（ ）。 | 标准班 | 单班单司机 | 双班双司机 | 双班单司机 |  | ABD |  | 1
多选题 | 车钩有三个工作位置：（）、（）、（）。 | 闭锁位 | 开锁位 | 半开位 | 全开位 |  | ABD |  | 1
多选题 | 普规规定：铁路线路分为正线、（ ）。 | 站线 | 段管线 | 岔线 | 安全线及避难线 |  | ABCD |  | 1
多选题 | 重大火灾隐患判定适用下列程序： | 现场检查 | 集体讨论 | 专家技术论证 | 分组讨论 |  | ABC |  | 1
多选题 | 事故等级分为（ ）（ ）（ ）（ ）。 | 特别重大事故 | 重大事故 | 较大事故 | 一般事故 |  | ABCD |  | 1
多选题 | 普规规定：段管线是指（ ）、供电等段专用并由其管理的线路。 | 机务 | 车辆 | 工务 | 电务 |  | ABCD |  | 1
多选题 | 普规规定：调车工作要固定作业区域、线路使用、调车机车、（）、工具数量及其存放地点。 | 人员 | 班次 | 交接班时间 | 交接班地点 |  | ABCD |  | 1
多选题 | 普规规定：列车运行安全监控系统包括（）、机车车号识别设备等。 | LKJ | 机车安全信息综合监测装置TAX箱 | 机车语音记录装置 | 列车运行状态信息系统车载设备 |  | ABCD |  | 1
多选题 | 《普速行规》规定：调车作业速度的规定：推进车辆连挂时，司机按调车指挥人显示的十、五、三车距离信号，将速度分别降低为（ ）km/h、（ ）km/h及（ ）km/h以下。 | 17 | 12 | 7 | 5 |  | ABC |  | 1
多选题 | 普规规定：（ ）必须全程运转，严禁擅自关机。 | 机车信号 | 列车无线调度通信设备 | 列车运行监控装置 | 列尾装置 |  | ABCD |  | 1
多选题 | 普规规定：单线区间的车站，经以（ ）呼唤5 min无人应答时，由列车调度员查明该站及其相邻区间确无列车（包括单机、大型养路机械及重型轨道车）后，可发布调度命令，封锁相邻区间，按封锁区间办法向不应答站发出列车。 | 闭塞电话 | 列车调度电话 | 其他电话 | 手机 |  | ABC |  | 1
多选题 | 机车采用（）接触器。 | 电空 | 电磁 | 组合 | 励磁 |  | ABC |  | 1
多选题 | 操规：机车司机在运行中必须严格执行“彻底瞭望、确认信号、（ ）”的“十六字令”， | 高声呼唤 | 准确呼唤 | 手比眼看 | 手指确认 |  | BC |  | 1
多选题 | 普规规定：在无线列调区段，列车无线调度电话系统准许列车调度员、机车（动车组）调度员、（）、自轮运转特种设备司机、纳入联控的道口看守人员、随车机械师（车辆乘务员）加入通话。 | 车站值班员 | 助理值班员 | 机车（动车组）司机 | 列车长 |  | ABCD |  | 1
多选题 | 《普速行规》规定：使用响墩、火炬时，原则上应避免使列车停于（ ）或（ ）。 | 桥梁上 | 隧道内 | 车站内 | 道岔上 |  | AB |  | 1
多选题 | 《普速行规》规定：司机使用制动机累计减压超过确定的牵引定数（辆数）的计算减压量（一般为100kPa），应（ ）或（ ），达到最大有效减压量时，应使列车停车充风。 | 降低缓解时的速度 | 停车缓解 | 立即停车 | 紧急停车 |  | AB |  | 1
多选题 | 普规规定：单机挂车时，不准挂（）的车辆。 | 装载爆炸品 | 超限货物 | 乘坐旅客 | 装有军用物资 |  | AB |  | 1
多选题 | 运规：机车乘务制度是机车乘务员使用机车的制度，分为（ ）。 | 轮乘制 | 随乘制 | 包乘制 | 轮包结合制 |  | ACD |  | 1
多选题 | 普规规定：运行途中，遇（ ）发生故障时，司机应立即使用列车无线调度通信设备报告车站值班员或列车调度员，并根据实际情况掌握速度运行。 | 机车信号 | 列车无线调度通信设备 | 列车运行监控装置 | 列尾装置 |  | ACD |  | 1
多选题 | 《普速行规》规定：路票上区间（ ）、车次及未盖站名印记时，为无效路票。 | 错误 | 未填 | 错填 | 涂改电话记录号码 |  | ABCD |  | 1
多选题 | 铁路事故责任分为( )、( )、（ ）、( )和同等责任。 | 全部责任 | 主要责任 | 重要责任 | 次要责任 |  | ABCD |  | 1
多选题 | 重大火灾隐患判定应坚持（ ）的原则。 | 科学严谨 | 实事求是 | 客观公正 | 公平公开 |  | ABC |  | 1
判断题 | 普规规定：机车车辆必须停在警冲标内方。 | 正确 | 错误 |  |  |  | A |  | 1
判断题 | 普规规定：在站简略试验：挂有列尾装置的列车由司机负责。 | 正确 | 错误 |  |  |  | A |  | 1
判断题 | 普规规定：旅客列车在到发线上进行车辆技术作业时，用红色信号旗（灯）进行防护，可不设脱轨器。 | 正确 | 错误 |  |  |  | A |  | 1
判断题 | 机车在牵引、电阻制动或自负载工况下，如果某位牵引电动机被切除掉，则机车主发电机功率相应降低1/6。 | 正确 | 错误 |  |  |  | A |  | 1
判断题 | 电气化区段上水、保洁、施工等作业，不得将水管向供电线路方向喷射，站车保洁不得采用向车体上部喷水方式洗刷车体。 | 正确 | 错误 |  |  |  | A |  | 1
判断题 | 普规规定：向施工封锁区间开行路用列车，原则上每端只准进入一列。 | 正确 | 错误 |  |  |  | A |  | 1
判断题 | 列车制动减压时，排风未止就进行追加减压，等于施行了一次大减压，并且制动管减压波动，列车将因前部车辆制动力过强而产生较大的纵向冲动。 | 正确 | 错误 |  |  |  | A |  | 1
判断题 | 普规规定：调车作业挂车时，没有连挂妥当，不得撤除防溜措施。 | 正确 | 错误 |  |  |  | A |  | 1
判断题 | 操规：在长大上坡道上，应采用“先爬后闯，闯爬结合”的操纵方法。 | 正确 | 错误 |  |  |  | B |  | 1
判断题 | 普规规定：机车固定走行线上禁止停留机车车辆。 | 正确 | 错误 |  |  |  | A |  | 1
判断题 | 装有连续式机车信号的列车，遇通过信号机灯光熄灭，而机车信号显示允许运行的信号时，应按地面信号的显示运行。 | 正确 | 错误 |  |  |  | B |  | 1
判断题 | 普规规定：驼峰色灯信号机及其复示信号机显示一个月白色闪光灯光——指示机车车辆去禁溜线或迂回线。 | 正确 | 错误 |  |  |  | A |  | 1
判断题 | 《普速行规》规定：列车调度员接到货物列车列尾装置主机丢失的报告后，安排列车在前方站停车处理，并通知后续首列司机注意运行，指派有关人员确认尾部车号。如不具备重新安装列尾装置主机条件时，车站根据调度命令补吊软管继续运行。 | 正确 | 错误 |  |  |  | A |  | 1
判断题 | FLC常闭触点保证只有在FLC主触头断开的情况下，使启动发电 机QD励磁回路与微机辅机板EXP脱开，QD才可以作为串励电动机使用。 | 正确 | 错误 |  |  |  | A |  | 1
判断题 | 普规规定：双线按时间间隔法行车时，只准发出正方向的列车。 | 正确 | 错误 |  |  |  | A |  | 1
判断题 | 货运列车分离，为一般D类事故。 | 正确 | 错误 |  |  |  | A |  | 1
判断题 | 错误操纵、使用行车设备耽误列车，为一般D类事故。 | 正确 | 错误 |  |  |  | A |  | 1
判断题 | 普规规定：越出站界调车时，双线区间正方向，必须区间（自动闭塞区间为第一个闭塞分区）空闲。 | 正确 | 错误 |  |  |  | A |  | 1
判断题 | 跟踪出站调车，最远不得越出站界400m。 | 正确 | 错误 |  |  |  | B |  | 1
判断题 | 机车车辆必须停在警冲标外方。 | 正确 | 错误 |  |  |  | B |  | 1
判断题 | 普规规定：半自动闭塞区段，遇超长列车头部越过出站信号机而未压上出站方面的轨道电路发车时，行车凭证为出站信号机显示的允许运行的信号，并发给司机调度命令。 | 正确 | 错误 |  |  |  | A |  | 1
判断题 | 新上岗、转岗、提职职工必须进行单位、车间、班组三级安全教育及其他规定的安全教育，经培训考试合格后，方准上岗单独作业。 | 正确 | 错误 |  |  |  | A |  | 1
判断题 | 普规规定：列检作业场所在站编组始发的列车中，不得有制动故障关门车。 | 正确 | 错误 |  |  |  | A |  | 1
判断题 | 差示压力计作用后，在未判明原因前，禁止立即打开曲轴箱检查孔盖进行检查。 | 正确 | 错误 |  |  |  | A |  | 1
判断题 | 普规规定：列车被迫停车可能妨碍邻线时，司机应亲自或指派人员沿邻线一侧对列车进行检查，发现妨碍邻线时，应立即派人按规定防护。 | 正确 | 错误 |  |  |  | A |  | 1
判断题 | 普规规定：列车运行中，各有关作业人员应按规定执行车机联控。 | 正确 | 错误 |  |  |  | A |  | 1
判断题 | 普规规定：更换机车或变更限速条件时，应由有关铁路局列车调度员重新发给相关调度命令。 | 正确 | 错误 |  |  |  | A |  | 1
判断题 | 普规规定：通过信号机应设在闭塞分区或所间区间的分界处。 | 正确 | 错误 |  |  |  | A |  | 1
判断题 | 普规规定：列车中的机车和车辆的自动制动机，均应加入全列车的制动系统。 | 正确 | 错误 |  |  |  | A |  | 1
判断题 | 普规规定：接车进路、发车进路及接发车进路色灯信号机兼作调车信号机时，一个月白色灯光——准许越过该信号机调车。 | 正确 | 错误 |  |  |  | A |  | 1
判断题 | 普规规定：四显示自动闭塞区段连续式机车信号机显示一个双半黄色闪光——要求列车限速运行，表示列车接近的地面信号机开放经18号及以上道岔侧向位置的进路，且次一架信号机开通直向进路或开放经18号及以上道岔侧向位置的进路；或表示列车接近设有分歧道岔线路所的地面信号机开放经18号及以上道岔侧向位置的进路、显示一个黄色闪光和一个黄色灯光。 | 正确 | 错误 |  |  |  | A |  | 1
判断题 | 普规规定：接发列车时，接发车人员应携带列车无线调度通信设备、持手信号旗（灯），站在规定地点接送列车，注意列车运行和货物装载状态。 | 正确 | 错误 |  |  |  | A |  | 1
判断题 | 普规规定：列车越过引导信号，即可关闭信号或收回引导手信号。 | 正确 | 错误 |  |  |  | B |  | 1
判断题 | 普规规定：当列车调度电话不通时，应由接到救援请求的车站值班员根据救援请求办理，救援列车以车站值班员的命令，作为进入封锁区间的许可。 | 正确 | 错误 |  |  |  | A |  | 1
判断题 | 普规规定：列车在自动闭塞区间显示停车信号的通过信号机前停车，司机应使用列车无线调度通信设备通知车辆乘务员（随车机械师）。 | 正确 | 错误 |  |  |  | A |  | 1
判断题 | 普规规定：途中乘务人员换班时，应将调度命令内容交接清楚。 | 正确 | 错误 |  |  |  | A |  | 1
判断题 | 普规规定：动车组以外的旅客列车应安装列尾装置。 | 正确 | 错误 |  |  |  | A |  | 1
判断题 | 普规规定：新设尚未开始使用及应撤除尚未撤掉的信号机，均应装设信号机无效标，并应熄灭灯光。 | 正确 | 错误 |  |  |  | A |  | 1
判断题 | 普规规定：减速地点标，正面表示列车应按规定限速通过地段的始点，背面表示列车应按规定限速通过地段的终点。 | 正确 | 错误 |  |  |  | A |  | 1
判断题 | 电阻制动是利用了直流电机的可逆性原理。 | 正确 | 错误 |  |  |  | A |  | 1
判断题 | 普规规定：没有看到调车指挥人的起动信号，不准动车。 | 正确 | 错误 |  |  |  | A |  | 1
判断题 | 乘务人员应做到列车开动前上车，停稳后下车。 | 正确 | 错误 |  |  |  | A |  | 1
判断题 | 普规规定：双线自动闭塞区段，有反方向运行条件时，出站信号机设进路表示器。 | 正确 | 错误 |  |  |  | A |  | 1
判断题 | 普规规定：已向接车站预告，但列车不能出发时，发车站须通知接车站取消预告。 | 正确 | 错误 |  |  |  | A |  | 1
判断题 | 列车运行中严禁开车门探身瞭望、乘凉、倒垃圾。 | 正确 | 错误 |  |  |  | A |  | 1
判断题 | 普规规定：列车在区间被迫停车不能继续运行时，对已请求救援的列车，不得再行移动，并按规定对列车进行防护。 | 正确 | 错误 |  |  |  | A |  | 1
判断题 | 普规规定：途中乘务人员换班时，应将调度命令内容交接清楚。 | 正确 | 错误 |  |  |  | A |  | 1
判断题 | 救援列车进入封锁区间后，在接近被救援列车或车列1km时，要严格控制速度，最高不得超过20km/h。 | 正确 | 错误 |  |  |  | B |  | 1
判断题 | 学徒工、实习人员、干部在参加劳动、学习期间，可以单独顶岗。 | 正确 | 错误 |  |  |  | B |  | 1
判断题 | 普规规定：信号装置一般分为信号机和信号表示器两类。 | 正确 | 错误 |  |  |  | A |  | 1
判断题 | 普规规定：列车在区间被迫停车不能继续运行时，需要防护时，列车前方由司机负责，列车后方由车辆乘务员（随车机械师）负责，无车辆乘务员（随车机械师）为列车乘务员负责。 | 正确 | 错误 |  |  |  | A |  | 1
判断题 | 安全电压是指对人体不会引起生命危险的电压。 | 正确 | 错误 |  |  |  | A |  | 1
判断题 | 普规规定：在一个区段内，原则上应采用同一类型的闭塞方式。 | 正确 | 错误 |  |  |  | A |  | 1
判断题 | 货物列车要防止低速缓解、二次制动。 | 正确 | 错误 |  |  |  | A |  | 1
判断题 | 普规规定：自动闭塞区间通过信号机显示停车信号（包括显示不明或灯光熄灭）时，列车必须在该信号机前停车。 | 正确 | 错误 |  |  |  | A |  | 1
判断题 | 普规规定：单机返岔子或机车出入段时，可根据扳道员显示的道岔开通信号或调车信号机显示的允许运行的信号动车。 | 正确 | 错误 |  |  |  | A |  | 1
判断题 | 普规规定：需封锁区间派出救援列车时，列车调度员应向有关车站发布命令封锁区间，并派出救援列车。 | 正确 | 错误 |  |  |  | A |  | 1
判断题 | 闸瓦制动的列车，列车的制动过程实质上就是列车动能转换的过程。 | 正确 | 错误 |  |  |  | A |  | 1
判断题 | 一次追加减压量超过初次减压量，会使列车制动力急剧增强，不利于平稳操纵。 | 正确 | 错误 |  |  |  | A |  | 1
判断题 | 普规规定：列车遇到线路塌方、道床冲空等危及行车安全的突发情况时，司机应立即采取应急性安全措施，并立刻通知追踪列车、邻线列车及邻近车站。配备列车防护报警装置的列车应首先使用列车防护报警装置进行防护。 | 正确 | 错误 |  |  |  | A |  | 1
判断题 | 普规规定：在设有出站（进路）信号机的线路，列车头部不得越过出站（进路）信号机。 | 正确 | 错误 |  |  |  | A |  | 1
判断题 | 普规规定：在地形特别困难的条件下，会让站、越行站可设在不大于6‰的坡道上，且不应连续设置，并保证列车的起动。 | 正确 | 错误 |  |  |  | A |  | 1
判断题 | 《动车组以外列车的机务行车安全措施》规定：需要解除LKJ停车控制功能，机班二人必须确认行车凭证正确，符合LKJ解锁条件，方可进行LKJ解锁操作。 | 正确 | 错误 |  |  |  | A |  | 1
判断题 | 普规规定：列车在区间被迫停车不能继续运行时，配备列车防护报警装置的列车应首先使用列车防护报警装置进行防护。 | 正确 | 错误 |  |  |  | A |  | 1
判断题 | 《普速行规》规定：越出站界调车完毕后，调车指挥人应向司机收回《出站调车通知书》，并报告车站值班员《出站调车通知书》已收回，车站值班员据此开通区间。一批作业完毕后，调车指挥人将《出站调车通知书》交车站值班员划“×”注销。 | 正确 | 错误 |  |  |  | A |  | 1
判断题 | 《动车组以外列车的机务行车安全措施》规定：内燃机车因增压器等故障造成机车烟筒冒火时，在电气化铁路区段须立即停止柴油机工作。 | 正确 | 错误 |  |  |  | A |  | 1
判断题 | 《普速行规》规定：司机发现未携带行车凭证或携带错误的行车凭证时，均应立即停车，并将事由报告车站值班员（列车调度员），车站值班员报告列车调度员。车站值班员（列车调度员）接到报告后，应立即停止向该区间放行列车。自动闭塞区间还应通知进入区间的后续列车停车。 | 正确 | 错误 |  |  |  | A |  | 1
判断题 | 《动车组以外列车的机务行车安全措施》规定：多台机车附挂单机运行时，本务机车实施制动后，附挂机车不得擅自解除机车制动力。 | 正确 | 错误 |  |  |  | A |  | 1
判断题 | 普规规定：无线调车灯显设备发生故障时，改用手信号作业。 | 正确 | 错误 |  |  |  | A |  | 1
判断题 | 安全线及避难线上，可以停留机车车辆。 | 正确 | 错误 |  |  |  | B |  | 1
判断题 | 普规规定：驼峰色灯信号机及其复示信号机显示一个红色闪光灯光——指示机车车辆自驼峰退回。 | 正确 | 错误 |  |  |  | A |  | 1
判断题 | 追加减压一般不应超过两次，累计减压量不超过140kpa。 | 正确 | 错误 |  |  |  | B |  | 1
判断题 | 列车退行速度，不得超过20km/h。 | 正确 | 错误 |  |  |  | B |  | 1
判断题 | 普规规定：列车在自动闭塞区间显示停车信号的通过信号机前停车，在停车等候同时，必须与车站值班员、列车调度员联系，如确认前方闭塞分区内有列车时，不得进入。 | 正确 | 错误 |  |  |  | A |  | 1
判断题 | 普规规定：无线调车灯显设备应与列车运行监控装置配合使用。 | 正确 | 错误 |  |  |  | A |  | 1
判断题 | 操规：中间站利用本务机车调车时，对附有示意图的调车作业通知单的内容和注意事项必须掌握清楚。 | 正确 | 错误 |  |  |  | A |  | 1
判断题 | 普规规定：单线自动闭塞区间，闭塞系统必须在发车位置，第一个闭塞分区空闲，经车站值班员口头准许并通知司机后，方可出站调车。 | 正确 | 错误 |  |  |  | A |  | 1
判断题 | 严格遵守劳动纪律和作业纪律，认真执行保休制度，班前充分休息，严禁班前、班中饮酒；严禁脱岗、串岗、私自替班或换班，不得做与工作无关的事情。 | 正确 | 错误 |  |  |  | A |  | 1
判断题 | 普规规定：单机挂车时，可不挂列尾装置。 | 正确 | 错误 |  |  |  | A |  | 1
判断题 | 《普速行规》规定：动车组以外的旅客列车，原则上使用手信号发车。特殊情况执行有困难时，按规定确认列车发车条件完备后，可使用语音记录装置良好的列车无线调度通信设备发车。 | 正确 | 错误 |  |  |  | A |  | 1
判断题 | 《普速行规》规定：铁路工作人员发现有扒乘人员，应报告车站值班员（列车调度员），车站值班员报告列车调度员，由列车调度员通知公安部门。旅客列车有扒乘人员时，应立即采取停车措施，进行处理；到达、出发的货物列车，应安排在本站处理；通过或区间运行的货物列车应安排在前方站停车处理。 | 正确 | 错误 |  |  |  | A |  | 1
判断题 | 机车动车前，必须确认车组人员到齐和车上车下无其他作业人员，先动车，后鸣笛。 | 正确 | 错误 |  |  |  | B |  | 1
判断题 | 不准锤击带有压力的管接头、摩擦工作面以及14mm以下的螺栓、螺钉。 | 正确 | 错误 |  |  |  | A |  | 1
判断题 | 列车最后第二、三辆可以为连续关门车。 | 正确 | 错误 |  |  |  | B |  | 1
判断题 | 普规规定：自动闭塞区段的车站，办理发车前应向接车站预告。 | 正确 | 错误 |  |  |  | A |  | 1
判断题 | 普规规定：列车调度员发布双管改单管供风的调度命令，车辆乘务员根据调度命令在站内将客车风管路改为单管供风状态。 | 正确 | 错误 |  |  |  | A |  | 1
判断题 | 普规规定：四显示自动闭塞区段连续式机车信号机显示一个带“2”字的黄色闪光——要求列车减速到规定的速度等级越过接近的显示一个黄色灯光的地面信号机，并预告次一架地面信号机开放经18号及以上道岔侧向位置的进路，且列车运行前方第三架信号机开通直向进路或开放经18号及以上道岔侧向位置的进路。 | 正确 | 错误 |  |  |  | A |  | 1
判断题 | 普规规定：货物列车在站停车时，司机必须使列车保持制动状态（铁路局指定的凉闸站除外）。 | 正确 | 错误 |  |  |  | A |  | 1
判断题 | 《普速行规》规定：遇有施工等限速运行，司机难于控制限制速度时，应一度停车再开。 | 正确 | 错误 |  |  |  | A |  | 1
判断题 | 普规规定：四显示自动闭塞区段连续式机车信号机显示一个白色灯光——不复示地面上的信号显示，机车乘务人员应按地面信号机的显示运行。 | 正确 | 错误 |  |  |  | A |  | 1