## Sheet1
题型 | 题目 | 选项1 | 选项2 | 选项3 | 选项4 | 选项5 | 正确答案 | 答案解析 | 分值
单选题 | 为保证人身安全，除牵引供电专业人员按规定作业外，任何人员及所携带的物件，作业工具等须与牵引供电设备高压带电部分保持（）M以上的距离。 | 1 | 2 | 5 | 10 |  | B |  | 2.5
单选题 | 接触网附近发生火灾时，必须立即通知（）、列车调度员或接触网工区值班人员。 | 车站值班员 | 道口看守员 | 供电调度员 | 牵引变电所值班员 |  | C |  | 2.5
单选题 | 故意伤害他人身体的，处（）年以下有期徒刑、拘役或者管制。 | 一 | 三 | 三年以上十年以下 | 十年以上 |  | B |  | 2.5
单选题 | 犯前款罪，致人重伤的，处（）以下有期徒刑 | 三年以上十年以下 | 三年以下 | 五年以下 | 十年以上 |  | A |  | 2.5
单选题 | 事故隐患排查治理情况应当如实记录，并通过（）或者职工代表大会、信息公示栏等方式向从业人员通报。 | 职工大会 | 事故调查组 | 检查组 | 监督管理部门 |  | A |  | 2.5
单选题 | 进站、（）、接近、遮断信号机，不得小于1 000 m。 | 高柱进路 | 高柱进路 | 通过 | 复式 |  | C |  | 2.5
单选题 | 在地形、地物影响视线的地方，进站、通过、接近、预告、遮断信号机的显示距离，在最坏的条件下，不得小于（）M。 | 200 | 400 | 500 | 1000 |  | A |  | 2.5
单选题 | 在哪些处所不可采用矮型信号机？ | 自动闭塞区段，隧道内的通过信号机 | 不办理通过列车的到发线上的出站、发车进路信号机 | 道岔区内的调车信号机及驼峰调车场内的线束调车信号机 | 闭塞分区的通过信号机 |  | A |  | 2.5
单选题 | 指挥列车运行的命令（运行揭示调度命令除外）和口头指示，只能由（）发布。 | 车站值班员 | 助理值班员 | 列车调度员 | 机车调度员 |  | C |  | 2.5
单选题 | 在自动闭塞区间，动车组以外的列车（不含万吨列车）以不超过（）运行速度运行至前方站停车 | 15 | 20 | 25 | 60 |  | B |  | 2.5
单选题 | 制动缸压力不足80kPa或列车管减压量不足80kPa）时，（）s后语音连续提示“注意管压防溜” | 3 | 5 | 7 | 9 |  | B |  | 2.5
单选题 | 相位防溜，机车由停车状态移动，若机车速度传感器两通道相位与机车运行方向相反，机车运行速度≥3km/h或者移动距离≥（）m时 | 5 | 10 | 20 | 100 |  | B |  | 2.5
单选题 | 司机发现不能自动过分相时，应立即报告（），采用手动过分相。 | 车站值班员（列车调度员） | 车辆乘务员 | 助理值班员 | 机务段 |  | A |  | 2.5
单选题 | 零位防溜：动车前手柄处于零位，当机车未加载由停车状态移动，速度≥（）km/h或者移动距离≥10m时 | 2 | 3 | 5 | 8 |  | B |  | 2.5
单选题 | 站前，司机不能确定侧线停车股道，应按该站（）道岔限速、最短股道长度运行。 | 最高 | 允许 | 最低 | 当前 |  | C |  | 2.5
单选题 | 空压机不能工作时，处于制动状态的列车不得缓解（）制动。 | 机车 | 车辆 | 停放 | 列车 |  | D |  | 2.5
单选题 | 实施紧急制动后能够同步投入动力制动的机车，司机应将动力制动投入达到最大值，确认动力制动发挥作用后，使用小闸缓解制动缸压力至（）以下（设有自动控制装置机车可不进行小闸缓解操作）。 | 150kpa | 250kpa | 350kpa | 400kpa |  | A |  | 2.5
单选题 | 警冲标，设在两会合线路线间距离为（）M的中间。 | 2 | 3 | 4 | 5 |  | C |  | 2.5
单选题 | 站界标，设在双线区间列车运行方向左侧最外方顺向道岔（对向出站道岔的警冲标）外不少于（） m处 | 50 | 100 | 150 | 200 |  | A |  | 2.5
单选题 | 救援列车进入封锁区间后，在接近被救援列车或车列（）km时，要严格控制速度 | 1 | 2 | 3 | 4 |  | B |  | 2.5
判断题 | 封锁、开通区间，列车调度员须发布调度命令 | 正确 | 错误 |  |  |  | A |  | 2.5
判断题 | 预告信号机的显示距离不得小于500 m | 正确 | 错误 |  |  |  | B |  | 2.5
判断题 | 指挥列车运行的命令（运行揭示调度命令除外）和口头指示，只能由列车调度员发布。 | 正确 | 错误 |  |  |  | A |  | 2.5
判断题 | 自动闭塞区间，超长列车头部越过出站信号机（未压上出站方面的轨道电路）发车，列车调度员须发布调度命令。 | 正确 | 错误 |  |  |  | B |  | 2.5
判断题 | LKJ故障，在自动闭塞区间，万吨列车以不超过30km/h的速度运行至前方站停车处理。 | 正确 | 错误 |  |  |  | B |  | 2.5
判断题 | .防溜实施紧急停车后必须按【警惕】键应答，才能解除语音提示，缓解机车。 | 正确 | 错误 |  |  |  | A |  | 2.5
判断题 | 机务段应根据铁路局公布的LKJ基础数据，对担当区段危及行车安全的断链制作成提示卡，并发放至机车乘务员手中。 | 正确 | 错误 |  |  |  | A |  | 2.5
判断题 | 线路所通过信号机显示红色灯光(包括显示不明或灯光熄灭)时，列车不准越过该信号机，并严格执行《行规》第75条的规定。 | 正确 | 错误 |  |  |  | A |  | 2.5
判断题 | 对已请求救援的列车，不得再行移动，并按规定做好防溜、防护工作。 | 正确 | 错误 |  |  |  | A |  | 2.5
判断题 | 机车司机、副司机配班值乘：客运列车不超过8小时，货运列车不超过10小时。 | 正确 | 错误 |  |  |  | A |  | 2.5
判断题 | 列车遇到线路塌方、道床冲空等危及行车安全的突发情况时，机车司机应按操作要求启动列车防护报警。 | 正确 | 错误 |  |  |  | A |  | 2.5
判断题 | 坡度标，设在线路坡度的变坡点处，两侧各标明其所向方向的上、下坡度值及其长度 | 正确 | 错误 |  |  |  | A |  | 2.5
判断题 | 司机接到救援命令后，必须认真确认，命令不清，停车位置不明确时，可以动车。 | 正确 | 错误 |  |  |  | B |  | 2.5
判断题 | 机车双班单司机值乘：客运列车按旅行时间不超过15小时加出退勤工作时间，货运列车旅行时间不超过16小时加出退勤工作时间。 | 正确 | 错误 |  |  |  | A |  | 2.5
判断题 | 机车信号、列车无线调度通信设备、列车运行监控装置和列尾装置必须全程运转，严禁擅自关机。 | 正确 | 错误 |  |  |  | A |  | 2.5
判断题 | .列车发生火灾、爆炸时，须立即停车（停车地点应尽量避开特大桥梁、长大隧道等 | 正确 | 错误 |  |  |  | A |  | 2.5
判断题 | 列车需要分隔甩车时，应根据风向及货物性质等情况而定。一般为先甩下列车后部的未着火车辆，再甩下着火车辆，然后将机后未着火车辆拉至前方站。 | 正确 | 错误 |  |  |  | B |  | 2.5
判断题 | 辨认信号困难时，机车乘务员应加强瞭望、鸣笛，严格执行车机联控和道口安全联控。 | 正确 | 错误 |  |  |  | A |  | 2.5
判断题 | 站界标，设在双线区间列车运行方向左侧最外方顺向道岔（对向出站道岔的警冲标）外不少于50 m处。 | 正确 | 错误 |  |  |  | A |  | 2.5
判断题 | 学徒工、实习人员、干部在参加劳动、学习期间，不准单独顶岗。 | 正确 | 错误 |  |  |  | A |  | 2.5