## 新建 XLSX 工作表
题型 | 题目 | 选项1 | 选项2 | 选项3 | 选项4 | 选项5 | 正确答案 | 答案解析 | 分值
单选题 | 生产经营单位不得将生产经营项目发包给以下哪种单位？ | 生产经营单位不得将生产经营项目发包给以下哪种单位？ | 不具备安全生产条件的个人 | 具备相应资质但安全管理能力较弱的单位 | 未签订劳动合同的临时施工单位 |  | B |  | 2.5
单选题 | 当列车运行速度不超过120km/h的区段中，预告信号机显示距离不足400m时，其与主体信号机的最小安装距离应为？ | 800m | 1000m | 1200m | 1600m |  | B |  | 2.5
单选题 | 列车运行速度超过120km/h的区段中，两段接近区段的分界处应设置什么设备？ | 进站信号机 | 接近信号机 | 机车信号接通标 | 复示信号机 |  | B |  | 2.5
单选题 | 联锁设备分为集中联锁和( ) | 非集中联锁 | 计算机联锁 | 继电联锁 | 色灯电锁器联锁 |  | A |  | 2.5
单选题 | 列车运行途中机车发生故障，机车乘务员应立即采取安全措施，并迅速判断故障原因和故障性质，在保证安全的前提下，尽量维持到（ ）停车处理。 | 终到站 | 停车站 | 前方停车站 | 前方站 |  | D |  | 2.5
单选题 | 确需在区间停车处理机车故障时，司机应选择适当地点停车，司机应立即使用列车无线调度通信设备通知两端站（列车调度员）及车辆乘务员，报告停车原因和停车位置。机车故障后（ ）min内不能恢复运行时，司机应迅速请求救援。 | 7 | 8 | 9 | 10 |  | D |  | 2.5
单选题 | 在距牵引供电设备高压电部分( )m以外，与回流线、架空地线、保护线( )m以外，临近铁路经营线作业时，牵引供电设备可不停电，但须按照铁路营业线施工安全管理有关规定执行。 | 2、1 | 1、2 | 1、1 | 2、2 |  | A |  | 2.5
单选题 | 轮缘的垂直磨耗高度不超过（ ） mm，并无碾堆 | 16 | 17 | 18 | 19 |  | C |  | 2.5
单选题 | 以下需要向司机发布调度命令的是 | 双线反方向行车、由双线改为单线或恢复双线行车 | 发出临时由区间内返回后部补机的列车 | 超长列车或列车挂有装载超限货物的车辆 | 施工、维修作业较指定时间延迟结束 |  | D |  | 2.5
单选题 | 运行中，机车乘务员应注意确认列车总风管压力的显示，发现异常情况时应及时通知车辆乘务员，按其要求运行或维持到（ ）处理，并报告列车调度员或车站值班员。 | 前方停车站 | 前方站 | 停车站 | 终到站 |  | B |  | 2.5
单选题 | 列车运行中，LKJ实施常用制动后，当满足缓解条件时，“缓解”指示灯点亮，机车乘务员可以根据实际情况，按压（ ）键，完成缓解操作 | 警惕 | 解锁 | 缓解 | 确认 |  | C |  | 2.5
单选题 | HXD3D提调速手柄无牵引力矩输出，应先确认确认总风缸压力应在（ ）Kpa以上 | 500 | 550 | 600 | 650 |  | C |  | 2.5
单选题 | 客、货运机车应安设车钩防提、防跳装置。作业人员接车后，必须确认机车防撞塞门处于（ ）状态。 | 闭合 | 开放 | 锁闭 | 断开 |  | B |  | 2.5
单选题 | 列车应执行制动保压停车，少量减压停车后，及时追加减压至（ ）kPa及以上。 | 50 | 100 | 200 | 300 |  | B |  | 2.5
单选题 | 装有列尾装置的列车出发前、（ ）、进入长大下坡道前和停车站出站后，应使用列尾装置对制动主管的压力变化情况进行检查 | 进站前 | 停车站进站前 | 停车前 | 始发站出站后 |  | A |  | 2.5
单选题 | 须先确认机车、车辆暂不移动，然后在距该机车、车辆（ ）米以外距离绕行通过。严禁抢越线路。 | 2 | 3 | 4 | 5 |  | D |  | 2.5
单选题 | 机车、动车及各种车辆上方的接触网设备未停电并办理安全防护措施前，( )任何人员攀登到车顶或车辆装载的货物上。 | 严禁 | 禁止 | 不准 | 准许 |  | B |  | 2.5
单选题 | 用水或一般灭火器浇灭距离接触网带电部分不足（ ）M的燃着物时，接触网必须停电。 | 3 | 4 | 5 | 6 |  | B |  | 2.5
单选题 | 无线调车灯显设备一个红灯表示（ ） | 停车信号 | 紧急停车信号 | 溜放信号 | 解锁信号 |  | A |  | 2.5
单选题 | 列车以在瞭望距离内能随时停车的速度继续运行，但最高不得超过（ ）km/h。 | 15km/h | 20km/h | 25km/h | 30km/h |  | B |  | 2.5
判断题 | 降弓手信号在昼间的显示为左臂垂直高举，右臂前伸并上下重复摇动 | 正确 | 错误 |  |  |  | B |  | 2.5
判断题 | 响墩爆炸声及火炬信号的火光，均要求紧急停车。 | 正确 | 错误 |  |  |  | A |  | 2.5
判断题 | 无线调车灯显制式信号绿、黄灯交替后绿灯长亮为连结信号。 | 正确 | 错误 |  |  |  | B |  | 2.5
判断题 | 列车运行速度不超过120 km/h的区段，预告信号机与其主体信号机的安装距离不得小于1000 m | 正确 | 错误 |  |  |  | B |  | 2.5
判断题 | 编组站、区段站和电源可靠的其他车站，采用集中联锁。 | 正确 | 错误 |  |  |  | A |  | 2.5
判断题 | 闭塞设备分为自动闭塞、自动站间闭塞和电话闭塞。 | 正确 | 错误 |  |  |  | B |  | 2.5
判断题 | 列车运行中，LKJ实施常用制动后，当满足缓解条件时，“缓解”指示灯点亮，机车乘务员可以根据实际情况，按压【缓解】键，完成缓解操作。 | 正确 | 错误 |  |  |  | A |  | 2.5
判断题 | 道岔表示器昼间无显示；夜间为紫色灯光——表示道岔位置开通直向 | 正确 | 错误 |  |  |  | A |  | 2.5
判断题 | 客、货运机车应安设车钩防提、防跳装置。作业人员接车后，必须确认机车防撞塞门处于连通状态。 | 正确 | 错误 |  |  |  | B |  | 2.5
判断题 | 列车应执行制动保压停车，少量减压停车后，及时追加减压至100kPa及以上。 | 正确 | 错误 |  |  |  | A |  | 2.5
判断题 | 从业人员有权对本单位安全生产工作中存在的问题提出批评、检举、控告；有权拒绝违章指挥和强令冒险作业。 | 正确 | 错误 |  |  |  | A |  | 2.5
判断题 | 半自动闭塞、自动站间闭塞区段，进站信号机为色灯信号机时，仅设置预告信号机 | 正确 | 错误 |  |  |  | B |  | 2.5
判断题 | 列车运行速度超过120 km/h的区段，预告信号机与其主体信号机的安装距离不得小于800 m | 正确 | 错误 |  |  |  | B |  | 2.5
判断题 | 列车运行速度不超过120 km/h的区段，设置两段接近区段。 | 正确 | 错误 |  |  |  | B |  | 2.5
判断题 | 在第一接近区段和第二接近区段的分界处，设预告信号机 | 正确 | 错误 |  |  |  | B |  | 2.5
判断题 | 编组站、区段站和电源可靠的其他车站，采用集中联锁。 | 正确 | 错误 |  |  |  | A |  | 2.5
判断题 | 在单线区段，应采用半自动闭塞或自动站间闭塞，繁忙区段可根据情况采用半自动闭塞 | 正确 | 错误 |  |  |  | B |  | 2.5
判断题 | 擅自关闭LKJ，造成LKJ不控，存在冒进信号或超速运行的安全风险。 | 正确 | 错误 |  |  |  | A |  | 2.5
判断题 | 多机重联时，机车与车辆连挂状态的检查由重联机车司机负责 | 正确 | 错误 |  |  |  | B |  | 2.5
判断题 | 本务司机应复检机车与第一位车辆的车钩、软管连结和折角塞门状态。 | 正确 | 错误 |  |  |  | A |  | 2.5