## Sheet1
题型 | 题目 | 选项1 | 选项2 | 选项3 | 选项4 | 选项5 | 正确答案 | 答案解析 | 分值
单选题 | 到达终点站后，摘解机车前不得缓解列车制动。若地面无列车制动机试验设备或该设备临时发生故障时，司机应根据（ ）的要求，试验列车制动机。 | 车站值班员 | 检车员 | 助理值班员 | 列检人员 |  | B |  | 2.5
单选题 | 司机发现晃车时，应立即（ ），并向车站值班员（列车调度员）报告晃车地点及晃车时列车运行速度，待本列无异常状况后恢复常速运行 | 常用制动停车 | 紧急制动停车 | 降速或采取停车 | 降低速度 |  | C |  | 2.5
单选题 | 后续列车已进入该区间时，车站值班员（列车调度员）须将晃车情况及时通知追踪列车司机。列车调度员向后续首列发布 限速（ ）的调度命令 | 20km/h | 25km/h | 30km/h | 40km/h |  | A |  | 2.5
单选题 | 列车运行途中机车发生故障，机车乘务员应立即采取安全措施，并迅速判断故障原因和故障性质，在保证安全的前提下，尽量维持到（ ）停车处理。 | 终到站 | 停车站 | 前方停车站 | 前方站 |  | D |  | 2.5
单选题 | 运行中，机车乘务员应注意确认列车总风管压力的显示，发现异常情况时应及时通知车辆乘务员，按其要求运行或维持到（ ）处理，并报告列车调度员或车站值班员。 | 前方停车站 | 前方站 | 停车站 | 终到站 |  | B |  | 2.5
单选题 | 列车应执行制动保压停车，少量减压停车后，及时追加减压至（ ）及以上。 | 50kPa | 100kPa | 170kPa | 300kPa |  | B |  | 2.5
单选题 | 装有列尾装置的列车出发前、（ ）、进入长大下坡道前和停车站出站后，应使用列尾装置对制动主管的压力变化情况进行检查 | 进站前 | 停车站进站前 | 停车前 | 始发站出站后 |  | A |  | 2.5
单选题 | 列车停车再开车后，应选择（ ）进行贯通试验。 | 出站后 | 规定地点 | 适当地点 | 区间内 |  | C |  | 2.5
单选题 | 发现（ ）关闭的列车时，应记录该车辆的车号，报告车站值班员（列车调度员），按其指示办理。 | 平均管塞门 | 作用管塞门 | 截断塞门 | 折角塞门 |  | D |  | 2.5
单选题 | 装有列尾装置的列车，制动前、缓解后检查机车（ ）与列尾风压是否同步降、升。 | 制动管压力 | 总风压力 | 制动缸压力 | 均衡风缸压力 |  | A |  | 2.5
单选题 | 半自动闭塞区段，遇超长列车头部越过出站信号机而未压上出站方面的轨道电路发车时，行车凭证为（ ） | 绿色许可证 | 红色许可证 | 路票 | 出站信号机显示的允许运行的信号，并发给司机调度命令 |  | D |  | 2.5
单选题 | 遇发车进路信号机故障或超长列车头部越过发车进路信号机发车时，列车越过发车进路信号机的行车凭证为半自动闭塞发车进路通知书（ ） | 附件9 | 附件8 | 附件7 | 附件6 |  | A |  | 2.5
单选题 | 三显示自动闭塞、半自动闭塞、自动站间闭塞区段进站色灯信号机显示一个绿色灯光，表示（ ） | 准许列车经道岔直向位置，进入站内越过次一架已经开放的信号机准备停车； | 准许列车按规定速度经正线通过车站，表示出站及进路信号机在开放状态，进路上的道岔均开通直向位置； | 准许列车经道岔直向位置，进入站内正线准备停车 | 不准列车越过该信号机 |  | B |  | 2.5
单选题 | 股道信号五道的昼间显示方式为 | 两臂交叉于头上 | 左臂向左下方，右臂向右下方各斜伸45˚角 | 右臂向上直伸，左臂下垂 | 右臂向右平伸，左臂下垂 |  | A |  | 2.5
单选题 | 车站试验人员通知司机，司机常用制动减压( ) kPa并保压 1 min | 50 | 100 | 140 | 170 |  | B |  | 2.5
单选题 | 单机挂车的辆数，区间线路坡度超过12‰时以5辆为限；超过20‰时以( )辆为限。 | 2 | 3 | 4 | 5 |  | B |  | 2.5
单选题 | 机车故障后( )内不能恢复运行时，司机应迅速请求救援。 | 5min | 10min | 15min | 20min |  | B |  | 2.5
单选题 | 列车冒进信号机或警冲标后，司机（ ）擅自动车 | 严禁 | 禁止 | 不可 | 不得 |  | D |  | 2.5
单选题 | 遇万吨列车在超过（ ）‰下坡道的线路 上机车动力制动发生故障时，司机需停车并请求救援。 | 1 | 6 | 12 | 20 |  | B |  | 2.5
单选题 | 客、货运机车应安设车钩防提、防跳装置。作业人员接车后，必须确认机车防撞塞门处于（ ）状态。 | 闭合 | 开放 | 锁闭 | 断开 |  | B |  | 2.5
判断题 | 股道信号九道夜间显示方式为白色灯光作圆形转动后，再高举头上左右小动。 | 正确 | 错误 |  |  |  | A |  | 2.5
判断题 | 客、货运机车应安设车钩防提、防跳装置。作业人员接车后，必须确认机车防撞塞门处于接通状态。 | 正确 | 错误 |  |  |  | B |  | 2.5
判断题 | 多机重联时，机车与车辆连挂状态的检查由本务机车司机负责 | 正确 | 错误 |  |  |  | B |  | 2.5
判断题 | 装有6A系统的机车，遇有防折关监测模块报警异常，必须再次进行充、排风操作，确认测试结果。 | 正确 | 错误 |  |  |  | A |  | 2.5
判断题 | 装有列尾装置的列车出发前、进站前、进入长大上坡道前和停车站出站后，应使用列尾装置对制动主管的压力变化情况进行检查 | 正确 | 错误 |  |  |  | B |  | 2.5
判断题 | 列车应执行制动保压停车，少量减压停车后，及时追加减压至50kPa及以上 | 正确 | 错误 |  |  |  | B |  | 2.5
判断题 | LKJ卸载动作后，常用制动未动作前，当列车速度低于计算常用模式限速值或固定常用模式限速值3km/h时，自动撤除卸载控制。 | 正确 | 错误 |  |  |  | A |  | 2.5
判断题 | 挂车后，机车保持制动，司机要认真确认机车与尾部车辆的车钩、软管连结和折角塞门状态。 | 正确 | 错误 |  |  |  | B |  | 2.5
判断题 | 已请求救援的列车，司机在故障处理完成后，可自行起动列车，并报告列车调度员 | 正确 | 错误 |  |  |  | B |  | 2.5
判断题 | 从业人员有权对本单位安全生产工作中存在的问题提出批评、检举、控告；有权拒绝违章指挥和强令冒险作业。 | 正确 | 错误 |  |  |  | A |  | 2.5
判断题 | 停车后，司机根据机车状态、线路情况、列车编组、电分相位置等情况，判断列车是否具备起动条件。 | 正确 | 错误 |  |  |  | B |  | 2.5
判断题 | 非本务机车，可以转入调车状态。 | 正确 | 错误 |  |  |  | B |  | 2.5
判断题 | 非本务状态转入万吨模式时，必须先转入万吨模式再退出非本务状态，否则直接进入通用模式。 | 正确 | 错误 |  |  |  | B |  | 2.5
判断题 | 列车在上坡道的线路上被迫停车时，司机应施行保压停车，并将情况报告车站值班员（列车调度员）。 | 正确 | 错误 |  |  |  | A |  | 2.5
判断题 | 空电配合制动时，动力制动级位不低于20%。缓解空气制动后需保持一定时间动力制动，再解除动力 制动。 | 正确 | 错误 |  |  |  | B |  | 2.5
判断题 | 从业人员发现直接危及人身安全的紧急情况时，有权停止作业或者在采取可能的应急措施后撤离作业场所。 | 正确 | 错误 |  |  |  | A |  | 2.5
判断题 | 缓解列车制动时，应先解除动力制动，再缓解空气制动。 | 正确 | 错误 |  |  |  | B |  | 2.5
判断题 | 给退牵引（动力制动）力应平缓。机车工况转换时，必须 保持一定时间间隔（间隔不少于3秒） | 正确 | 错误 |  |  |  | B |  | 2.5
判断题 | 列车冒进信号机或警冲标后，司机不得擅自动车 | 正确 | 错误 |  |  |  | A |  | 2.5
判断题 | 不具备起动条件或起动失败时，司机应向车站值班员（列车调度员）汇报，请求救援。 | 正确 | 错误 |  |  |  | A |  | 2.5