## 工作表11
题型 | 题目 | 选项1 | 选项2 | 选项3 | 选项4 | 选项5 | 正确答案 | 答案解析 | 分值
单选题 | 1、为保证人身安全，除专业人员执行有关规定外，其他人员（包括所携带的物件）与牵引供电设备带电部分的距离，不得小于（ ）。 | 3000 mm | 2500 mm | 2000 mm |  |  | C |  | 4
单选题 | 2、 行车工作必须坚持集中领导、（ ）、逐级负责的原则。 | 统一指挥 | 逐级指挥 | 各部统筹 |  |  | A |  | 4
单选题 | 3、列车或单机在车站时，所有乘务人员应按（ ）的指挥进行工作。 | 列车调度员 | 车站值班员 | 司机 |  |  | B |  | 4
单选题 | 4、指挥列车运行的命令（运行揭示调度命令除外）和口头指示，只能由（ ）发布。 | 车站值班员 | 调度所 | 列车调度员 |  |  | C |  | 4
单选题 | 5、机车车门开关时，严禁用手抓（ ），防止挤伤手指。 | 门框 | 手把杆 | 门把手 |  |  | A |  | 4
单选题 | 6、作业人员必须认真贯彻“( )、预防为主、综合治理”的方针。 | 效益为主 | 安全生产 | 安全第一 |  |  | C |  | 4
单选题 | 7、横越停有机车、车辆的线路时，必须先确认机车、车辆暂不移动，然后在距该机车、车辆以( )外处绕行通过。 | 10米 | 5米 | 15米 |  |  | B |  | 4
单选题 | 8、 动车组以外的旅客列车（ ）安装列尾装置。 | 须 | 应 | 要 |  |  | B |  | 4
单选题 | 9、单机在自动闭塞区间紧急制动停车或被迫停在调谐区内时，司机须立即通知后续列车司机、向两端站车站值班员（列车调度员）报告停车位置和原因（具备移动条件时司机须先将机车移动不少于（ ）。 | 15m | 25m | 20 m |  |  | A |  | 4
单选题 | 10、距脱轨器、防护信号、车列（ ）前必须停车。 | 15 m | 10m | 5 m |  |  | B |  | 4
单选题 | 11、确认脱轨器、防护信号撤除后，显示连挂信号，以不超过（ ）的速度平稳连挂。 | 1km/h | 3km/h | 5km/h |  |  | C |  | 4
单选题 | 12、挂车后，机车保持制动，（ ）确认机车与第一位车辆的车钩、软管连结和折角塞门状态。 | 司机 | 列检人员 | 值班员 |  |  | A |  | 4
单选题 | 13、列车运行途中，遇响墩爆炸声或火炬信号的火光在半自动或自动站间闭塞区间，经过后，如无异状，可恢复正常速度运行。 | 2km/h | 1km | 500 m |  |  | B |  | 4
单选题 | 14、列车和单机由（ ）负责指挥。 | 司机 | 调度员 | 车站值班员 |  |  | A |  | 4
单选题 | 15、半自动闭塞区段货物列车尾部须挂列尾装置。 | 要 | 应 | 须 |  |  | C |  | 4
单选题 | 16、 进入挂车线后，应严格控制机车速度，执行十、五、三车和( )规定，确认脱轨器、防护信号及停留车位置。 | 调车速度 | 挂车 | 一度停车 |  |  | C |  | 4
单选题 | 17、错误操纵、使用行车设备耽误列车，为一般（ ）类事故。 | C | D | B |  |  | D |  | 4
单选题 | 18、当发现列车失去空气制动力或制动力减弱危及行车安全时，司机应立即使用（ ）。 | 常用制动 | 紧急制动 | 动力制动 |  |  | B |  | 4
单选题 | 19、司机发现未携带行车凭证或携带错误的行车凭证时，均应（ ），并将事由报告车站值班员（列车调度员）。 | 立即停车 | 正常行车 | 减速运行 |  |  | A |  | 4
单选题 | 20、进路表示器方向错误时，司机应（ ）。 | 立即停车 | 正常通过 | 降速运行 |  |  | A |  | 4
判断题 | 1、司机应在列车充风或列车制动机试验时，检查本务机车与列尾装置主机是否已形成“一对一”关系。 | 正确 | 错误 |  |  |  | 正确 |  | 4
判断题 | 2、制动关门车辆数超过规定时，发车前应持有限速证明书。 | 正确 | 错误 |  |  |  | 错误 |  | 4
判断题 | 3、挤道岔为为一般C类事故。 | 正确 | 错误 |  |  |  | 错误 |  | 4
判断题 | 4、机车信号、列车无线调度通信设备、列车运行监控装置和列尾装置必须全程运转，严禁擅自关机。 | 正确 | 错误 |  |  |  | 正确 |  | 4
判断题 | 5、列车运行途中，遇响墩爆炸声或火炬信号的火光，司机立即采取停车措施。 | 正确 | 错误 |  |  |  | 错误 |  | 4