## 工作表11
题型 | 题目 | 选项1 | 选项2 | 选项3 | 选项4 | 选项5 | 正确答案 | 答案解析 | 分值
单选题 | 《操规》规定：单阀缓解量，每次不得超过（ ）kPa (CCBII、法维莱型制动机除外)。 | 10 | 20 | 30 | 50 |  | C |  | 5
单选题 | 《操规》规定：进入挂车线后，距脱轨器、防护信号、车列（ ）前必须停车。 | 5m | 10m | 15m | 20m |  | B |  | 5
单选题 | 《操规》规定：起动列车前，必须二人及以上（单司机值乘区段除外）确认（ ）、发车信号显示正确，准确呼唤应答，执行车机联控，鸣笛起动列车。 | 发车表示器 | 出站信号 | 行车凭证 | 发车进路信号 |  | C |  | 5
单选题 | 《操规》规定：少量减压停车后，应追加减压至（ ）及以上。 | 50kPa | 80kPa | 100kPa | 170kPa |  | C |  | 5
单选题 | 《操规》规定：列车停车再开车后，应选择适当地点进行（ ）。 | 感度试验 | 简略试验 | 安定试验 | 贯通试验 |  | D |  | 5
单选题 | 《操规》规定：列车因机车故障在区间被迫停车后，（ ）分钟内不能恢复运行时，司机应迅速请求救援。 | 5 | 10 | 15 | 20 |  | B |  | 5
单选题 | 《操规》规定：单机被迫停在调谐区内时，司机须立即在调谐区外使用短路铜线短接轨道电路，然后向（ ）报告停车位置和原因。 | 机车调度员 | 施工调度员 | 就近车站值班员或列车调度员 | 供电调度员 |  | C |  | 5
单选题 | 《操规》规定：多机重联时，机车与车辆连挂状态的检查由（）负责。 | 本务司机 | 连挂司机 | 列检 | 车站人员 |  | B |  | 5
单选题 | 《操规》规定：货物列车速度在（ ）以下时，不应缓解列车制动。 | 10km/h | 15km/h | 20km/h | 30km/h |  | B |  | 5
单选题 | 《操规》规定：制动机进行简略试验时，自阀减压（ ）kPa并保压1min，检查制动主管贯通状态，司机检查制动主管漏泄量，每分钟不得超过20kPa。 | 50 | 100 | 170 | 最大有效减压量 |  | B |  | 5
判断题 | 《普规》规定：列车运行速度超过120 km/h的区段，设置两段接近区段，在第一接近区段和第二接近区段的分界处，设接近信号机。 | 正确 | 错误 |  |  |  | A |  | 5
判断题 | 《普规》规定：双线自动闭塞区段，有反方向运行条件时，出站信号机设进路表示器。 | 正确 | 错误 |  |  |  | A |  | 5
判断题 | 《普规》规定：在双线区间，列车应按左侧单方向运行。 | 正确 | 错误 |  |  |  | A |  | 5
判断题 | 《普规》规定：列检作业场所在站编组始发的列车中，不得有制动故障关门车。 | 正确 | 错误 |  |  |  | A |  | 5
判断题 | 《普规》规定：单机挂车的辆数，超过12‰的区段，由铁路局规定。 | 正确 | 错误 |  |  |  | A |  | 5
判断题 | 《普规》规定：单机挂车时，可不挂列尾装置。 | 正确 | 错误 |  |  |  | A |  | 5
判断题 | 《普规》规定：编入列车的关门车数不超过现车总辆数的6%（尾数不足一辆按四舍五入计算）时，可不计算每百吨列车重量的换算闸瓦压力，不填发制动效能证明书。 | 正确 | 错误 |  |  |  | A |  | 5
判断题 | 《普规》规定：在站简略试验：挂有列尾装置的列车由司机负责。 | 正确 | 错误 |  |  |  | A |  | 5
判断题 | 《普规》规定：无线调车灯显设备发生故障时，改用手信号作业。 | 正确 | 错误 |  |  |  | A |  | 5
判断题 | 《普规》规定：没有看到调车指挥人的起动信号，不准动车。 | 正确 | 错误 |  |  |  | A |  | 5