## 工作表11
题型 | 题目 | 选项1 | 选项2 | 选项3 | 选项4 | 选项5 | 正确答案 | 答案解析 | 分值
单选题 | 出站信号机有两个及以上的运行方向，而信号显示不能分别表示进路方向时，应在信号机上装设( )。 | 进路表示器 | 进路信号 | 表示器 | 调车表示器 |  | A |  | 4
单选题 | 在昼间遇降雾、暴风雨雪及其他情况，致使停车信号显示距离不足（ ） m，注意或减速信号显示距离不足400 m，调车信号及调车手信号显示距离不足200 m时，应使用夜间信号。 | 1000 | 2000 | 800 | 600 |  | A |  | 4
单选题 | 货车特级列检和安全保证距离在（ ）左右的一级列检对无调车作业中转列车始发前施行一次始发全部试验。 | 400km | 500km | 600km | 700km |  | B |  | 4
单选题 | 列车运行中，当列尾装置故障、列尾主机发出电池欠压报警、通信中断或因列车无线通信设备故障等原因，造成列尾装置不能正常使用时，司机应及时通知（ ）或列车调度员。 | 机车调度员 | 车站值班员 | 就近站车站值班员 |  |  | C |  | 4
单选题 | 机车运行中，由于空转、轮滑、轮径等原因造成车位不准，产生距离误差超过（ ），LKJ不能自动校正距离时，需进行一次性手动车位调整， | 300m | 400m | 200m | 100m |  | D |  | 4
单选题 | 车位误差在一定范围内，无论超前误差还是滞后误差，在过信号机发码点瞬间，按压（ ）键，LKJ将自动进行距离校正。 | 【自动】 | 【校正】 | 【自动校正】 | 【开车】 |  | C |  | 4
单选题 | 当机车越过地面信号机发码点，LKJ显示距离还有剩余，称为滞后误差。出现滞后误差时，在过信号机发码点的瞬间，按压【车位】键，（ ）内按压【向前】键。 | 8s | 7s | 5s | 6s |  | C |  | 4
单选题 | 当机车头部未到达地面信号机发码点，LKJ显示距离已调出下一架信号机距离，称为（ ）误差。 | 超前 | 滞后 | 过机 | 超过 |  | A |  | 4
单选题 | 机车乘务员出乘前应充分休息、严禁饮酒，0:00至6:00间出勤的机车乘务员实行班前待乘休息，待乘卧床休息不得少于（ ）。 | 4h | 3h | 2h | 1h |  | A |  | 4
判断题 | 机车乘务员、整备作业人员应及时排除制动系统积水，按规定进行机车制动机试验，检查调整闸瓦间隙及制动缸活塞行程。 | 正确 | 错误 |  |  |  | A |  | 4
判断题 | 机车信号、列车无线调度通信设备、列车运行监控装置和列尾装置必须全程运转，可以擅自关机。 | 正确 | 错误 |  |  |  | B |  | 4
判断题 | 货物列车进站停车一停再开时，可以擅自将LKJ转入调车模式或使用LKJ“特殊前行”功能前移。 | 正确 | 错误 |  |  |  | B |  | 4
判断题 | 货物列车本务机车在车站调车作业时，无论单机或挂有车辆，与本列的车辆摘挂和软管摘结，均由机车乘务员负责。 | 正确 | 错误 |  |  |  | B |  | 4
判断题 | 万吨列车追加减压一般不应超过两次。万吨列车每次追加减压量，不应超过初次减压量，累计减压量超过100kPa，应停车缓解。 | 正确 | 错误 |  |  |  | A |  | 4
判断题 | 万吨货物列车速度在30km/h以下，不应缓解列车制动。 | 正确 | 错误 |  |  |  | A |  | 4
判断题 | 万吨列车在不危及本列行车安全、人身安全的情况下，可以使用紧急制动停车。 | 正确 | 错误 |  |  |  | B |  | 4
判断题 | 新八轴HXD2型机车主变流器隔离主手柄回零，断主断后，按压微机复位按钮或在微机显示屏“控制-隔离”界面中点击恢复隔离的变流器。 | 正确 | 错误 |  |  |  | A |  | 4
单选题 | 信号机按类型分为色灯信号机、臂板信号机和机车信号机。信号机按用途分为进站、出站、通过、进路、预告、接近、遮断、驼峰、驼峰辅助、复示、( )。 | 调车信号机 | 调车复示信号机 | 色灯信号机 | 进路表示器 |  | A |  | 4
单选题 | 在站简略试验：有列检作业的由列检人员负责，无列检作业的由（ ）负责，无车辆乘务员的由车站人员负责。 | 车辆乘务员 | 机车乘务员 | 车务人员 | 调车人员 |  | A |  | 4
单选题 | LKJ版本号（ ） | 20241217 | 20241122 | 20241123 | 20241124 |  | A |  | 4
单选题 | 挂有列尾装置的列车由（ ）负责（挂有列尾装置的旅客列车，始发前、摘挂作业开车前及在途中换挂机车站、客列检作业站，有列检作业的由列检人员负责，无列检作业的由车辆乘务员负责）。 | 车辆乘务员 | 司机 | 车务人员 | 调车人员 |  | B |  | 4
单选题 | 机车信号故障在自动闭塞区间，万吨列车以不超过（ ）的速度运行至前方站停车处理。 | 55km/h | 65km/h | 45km/h | 75km/h |  | C |  | 4
单选题 | 万吨列车机车信号故障如前方站为非万吨站需继续运行时，所经各站间的行车方式由基本闭塞法改按（ ）行车。 | 半自动闭塞法 | 自动闭塞法 | 基本闭塞法 | 电话闭塞法 |  | D |  | 4
单选题 | 机车信号故障在自动闭塞区间，动车组以外的列车（不含万吨列车）以不超过（ ）运行速度运行至前方站停车。 | 30km/h | 40km/h | 20km/h | 50km/h |  | C |  | 4
单选题 | 退出调车状态：在调车状态下按压【调车】键退出调车状态，显示屏右边“调车”指示灯（ ）。不论有无速度均可退出调车状态。 | 点亮 | 变暗 | 熄灭 | 变亮 |  | C |  | 4