## Sheet1
题型 | 题目 | 选项1 | 选项2 | 选项3 | 选项4 | 选项5 | 正确答案 | 答案解析 | 分值
单选题 | 在柴油机转速为1000r／min、温度为70—80℃，主机油泵转速为()r／min。 | 1310 | 1410 | 1510 | 1610 |  | C |  | 1
单选题 | 如联合调节器补偿针阀开度过大，使反馈系统作用不良，易引起柴油机（ ）。 | 悠车 | 飞车 | 停机 | 卸载 |  | A |  | 1
单选题 | 造成柴油机工作粗暴，发生敲缸的原因，是由于喷油提前角()造成的。 | 稍大稍小 | 过小 | 过大 | 喷油器故障 |  | C |  | 1
单选题 | 当柴油机转速为1000r／min时，司机操纵台机油压力表，显示机油总管压力不小于()。 | 350kPa | 250kPa | 200kPa | 150kPa |  | B |  | 1
单选题 | 柴油机启动时，当进入油压继电器的油压达()kPa时，油压继电器触头吸合，DLS接通，联合调节器恢复正常工作。 | 70 | 90 | 120 | 150 |  | B |  | 1
单选题 | ()是导致无级调速机车柴油机转速失控的原因之一。 | 步进电动机驱动器卡滞 | 测速发电机传动皮带松驰 | 主控器5．6号触头接触不良 | 步进电动机驱动器保险烧断 |  | D |  | 1
单选题 | 闭合5K，QD电压显示110V、XDC充放电电流表显示放电的原因是()。 | 1RD烧损 | 2RD烧损 | RC烧损 | QC主触头不能释放 |  | D |  | 1
单选题 | 当柴油机曲轴箱压力达到()Pa时，差示压力计CS的两个触针被盐水导通，使4ZJ得电动作。 | 288 | 388 | 488 | 588 |  | D |  | 1
单选题 | 柴油机组装调整对系统水压试验时要求在()min内无泄漏。 | 5 | 10 | 15 | 20 |  | C |  | 1
单选题 | 柴油机组装调整时，并列连杆大端间须有不少于()mm的间隙，并能沿轴向自由拨动、无卡滞。 | 10 | 0.8 | 0.6 | 0.5 |  | D |  | 1
单选题 | 保持阀的功用是将降压风缸的压力空气保持在()。 | 340～360kPa | 280～340kPa | 420～450kPa | 450～500kPa |  | B |  | 1
单选题 | 机车牵引销顶面与销座槽底面间隙应为()mm。 | 0.5-4 | 1.0-5 | 1.5-6 | 2.0-7 |  | C |  | 1
单选题 | 温度控制阀装在静液压泵的()管路上。 | 进油管 | 高压出油管 | 回油管 |  |  | B |  | 1
单选题 | 机车段修时，撒砂管距轮箍与轨面接触点的距离为()nun。 | 350±20 | 250±32 | 150±20 | 450±20 |  | A |  | 1
单选题 | 16V240ZJB型柴油机增压器极限允许转速为()r／min。 | 23500 | 25000 | 25200 | 32100 |  | C |  | 1
单选题 | 16V240ZJB型柴油机的标定功率为()kW。 | 2427 | 2515 | 2600 | 2650 |  | C |  | 1
单选题 | 当主手柄在“降”、“保”、“升”位时，司机控制器的()闭合，使1ZJ动作。 | 5号触头 | 6号触头 | 7号触头 | 8号触头 |  | B |  | 1
单选题 | 当接地试灯1DD亮，2DD灭时，说明是控制电路()接地。 | 负端 | 正端 | 蓄电池漏电 | 蓄电池接线断路 |  | A |  | 1
单选题 | 当发现主回路正端接地，用GK切除该电机后，DK必须仍在()位放置，否则DJ还会动作。 | 中立位 | 接地 | 运转 | 故障 |  | B |  | 1
单选题 | 当柴油机曲轴箱超压，4ZJ动作，操纵台()灯亮，柴油机停机。 | 1XD | 2XD | 3XD | 4XD |  | A |  | 1
单选题 | JZ-7型空气制动机工作风缸充气止回阀充气限制堵堵塞后，会使工作风缸压力由零增至480kPa的时间超过()。 | 60s | 65s | 70s | 90s |  | A |  | 1
单选题 | JZ-7型空气制动机自阀制动，机车制动缸压力不能按比例上升，且不能保压，工作风缸指示压力下降，为()泄漏。 | 工作风缸 | 均衡风缸 | 降压风缸 | 控制风缸 |  | A |  | 1
单选题 | JZ-7型空气制动机自阀制动后，工作风缸泄漏时，其压力()，机车自然缓解。 | 压力不变 | 压力上升 | 逐渐下降 | 阶段上升 |  | C |  | 1
单选题 | 自阀管座上有()根管。 | 11 | 9 | 8 | 7 |  | B |  | 1
单选题 | 当风泵调压器失灵，总风缸空气压力超过()时，保安阀开启。 | 920kPa | 920±20kPa | 950kPa | 950±20kPa |  | D |  | 1
单选题 | DF4B型机车闸瓦与踏面的间隙为()mm。 | 4～6 | 6～8 | 8～10 | 10～12 |  | B |  | 1
单选题 | 遮断阀管8直接与大气连通时，使中继阀()缓解作用。 | 有一次 | 无阶段 | 有阶段 | 没有 |  | C |  | 1
单选题 | 作用阀根据()内空气压力的变化，控制机车制动缸的充气或排气。 | 作用管 | 作用风缸 | 作用风缸或作用管 | 中均管 |  | C |  | 1
单选题 | 电机轴悬式悬挂一般只用于速度低于()km／h的机车。 | 140 | 120 | 100 | 160 |  | A |  | 1
单选题 | 启动变速箱的正常温度一般不应高于()℃。 | 70 | 80 | 90 | 100 |  | B |  | 1
单选题 | 机车每走行()km左右，启动变速箱应更换一次新油。 | 30000 | 40000 | 50000 | 60000 |  | C |  | 1
单选题 | 16V240ZJC型柴油机主机油泵采用：()。 | 直齿齿轮泵 | 双螺杆泵 | 人字齿轮泵 | 单螺杆泵 |  | B |  | 1
单选题 | 柴油机冒黑烟是因为：()。 | 活塞、活塞环、缸套磨耗超限 | 活塞环失去弹性或折损，使机油机窜入燃烧室 | 机油稀释 | 进入气缸内的空气含有大量水分 |  | A |  | 1
单选题 | 柴油机冒蓝烟是因为：()。 | 柴油机整定功率过高 | 刮油环装反或刮油性能差 | 冷却水温过高 | 气阀关闭不严 |  | B |  | 1
单选题 | 柴油机冒白烟是因为：()。 | 进气系统故障 | 燃油中含有水分 | 喷油器雾化不良 | 气缸套与气环磨耗过限，环槽间隙过大，机油窜入燃烧室 |  | B |  | 1
单选题 | 当机车空气滤清器太脏，柴油机进气压力降低时，将导致机车()。 | 功率不足 | 柴油机敲缸 | 柴油机悠车 | 柴油机冒白烟 |  | A |  | 1
单选题 | 柴油机工作时，出现水温过高的原因有：() | 冷却风扇不转或转速低 | 柴油机漏水 | 润滑不良 | 机油过多 |  | A |  | 1
单选题 | 膨胀水箱有油的原因有：()。 | 热交换器泄漏 | 气缸盖裂损 | 增压器漏油 | 中冷器漏 |  | A |  | 1
单选题 | 机车上的组合式控制电器有：()。 | 琴键开关 | 司机控制器 | 电磁接触器 | 电控接触器 |  | B |  | 1
单选题 | 中间继电器2ZJ的作用之一为：()。 | 控制LLC线圈电路 | 切断励磁机的励磁电路 | 控制水温高信号灯3XD电路 | 控制DJ线圈电路 |  | A |  | 1
单选题 | 启动滑油泵电机熔断器3RD的容量为：() | 40A | 60A | 80A | 100A |  | D |  | 1
单选题 | 闭合蓄电池开关XK，电压表无显示的原因() | 1RD烧损 | 2RD烧损 | 蓄电池亏电 | 蓄电池有反极现象 |  | A |  | 1
单选题 | 自阀手柄在常用制动区时，制动管减压量由()的减压量决定。 | 工作风缸 | 过充风缸 | 均衡风缸 | 低压风缸 |  | C |  | 1
单选题 | 自阀手柄在紧急制动位时，总风经主阀供气阀口、常用限压阀、紧急限压阀向()充气。 | 工作风缸 | 降压风缸 | 低压风缸 | 作用风缸 |  | D |  | 1
单选题 | 作用阀根据作用风缸或作用管内空气压力的变化，控制着()的制动、保压和缓解。 | 机车 | 车辆 | 列车 | 机车或车辆 |  | A |  | 1
单选题 | 当作用风缸的压力下降到()KPA时，充气阀呈缓解位。 | 350 | 240 | 400 | 450 |  | B |  | 1
单选题 | 单阀制动时制动缸的压力最高不超过()KPA | 350 | 340 | 330 | 300 |  | D |  | 1
单选题 | 自阀手柄移到紧急制动位，制动管压力为零时，降压风缸的压力为()Kpa。 | 0 | 240 | 280～340 | 350 |  | C |  | 1
单选题 | 分配阀主阀大膜板活塞下侧通() | 作用风缸 | 工作风缸 | 大气 | 低压风缸 |  | B |  | 1
单选题 | JZ-7型空气制动机紧急限压阀在紧急制动时限制作用风缸压力不超过()。 | 400kPa | 430kPa | 500kPa | 450kPa |  | D |  | 1
单选题 | JZ-7型分配阀副阀部保持阀在施行过量减压和紧急制动时，使降压风缸压力保持在（)kPa，以提高机车与车辆缓解时的一致性。 | 50—170 | 280—340 | 420 | 450 |  | B |  | 1
单选题 | JZ-7型空气制动机的管路系统中设有()个变向阀。 | 1 | 2 | 3 | 4 |  | B |  | 1
单选题 | 机车在无动力回送时，无动力回送装置能使总风缸空气压力增至()kPa。 | 360～460 | 500或600 | 750～800 | 450～600 |  | A |  | 1
单选题 | 东风8B型内燃机车柴油机装车功率为()kw。 | 3500 | 3680 | 3750 | 3860 |  | B |  | 1
单选题 | 东风8B型机车扫石器距轨面的高度为()mm。 | 60 | 50 | 40 | 30 |  | D |  | 1
单选题 | 东风8B型内燃机车构架主要由左侧梁、右侧梁、()、前端梁和后端梁等组成全焊接“目”字型结构。 | 斜粱 | 竖梁 | 横梁 | 加强筋 |  | C |  | 1
单选题 | 东风8B型内燃机车转向架采用()支承的橡胶堆旁承。 | 两点 | 八点 | 六点 | 四点 |  | D |  | 1
单选题 | 柴油机-发电机组通过（）个支承安装于机车上，用于承受柴油机---发电机组的重量和减少柴油机振动对车架的影响。。 | 4 | 6 | 8 | 10 |  | A |  | 1
单选题 | 造成柴油机转速失控的原因之一：步进电机的()及司机控制器的电气线路故障。 | 线圈 | 驱动电机 | 驱动手柄 | 驱动电源 |  | D |  | 1
单选题 | 柴油机加载、减载时，一般从空载加载至满负荷，或从满负荷减载至空负荷，其时间不少于()s。 | 20 | 30 | 40 | 50 |  | B |  | 1
单选题 | 柴油机的()是指每个工作循环的供油量不变时，其主要性能指标和参数随转速而变化的规律。 | 工作特性 | 负荷特性 | 牵引特性 | 速度特性 |  | D |  | 1
单选题 | 柴油机调速试验要求：当柴油机的负荷为最大运用功率时，转速在()r／min时，突卸负荷至零，超速停车装置不应动作。 | 1000 | 1050 | 1100 | 1120 |  | A |  | 1
单选题 | 如果柴油机功率不足，拉杆系统又没有故障，供油齿条刻线却拉不出来，一般是()或机车电气故障所致。 | 喷油器 | 调速器 | 控制器 | 喷油泵 |  | B |  | 1
单选题 | 东风11型内燃机车在电阻制动工况下，牵引电动机磁场过电流受到保护，如果牵引电动机磁场电流大于（），则主发电压限制为0V。 | 820A | 840A | 860A | 880A |  | B |  | 1
单选题 | 东风11型内燃机车DZ5—25型自动开关触头额定电流（）。 | 15A | 20A | 25A | 30A |  | C |  | 1
单选题 | 东风11型内燃机车主发电机设有两个原副边之间变比为（）的电流互感器9LH和10LH。 | 5000；5 | 4000；5 | 5000;6 | 4000；6 |  | A |  | 1
单选题 | 东风11型内燃机车当接地继电器线圈中的电流大到（）时，DJ动作。 | 300mA | 400mA | 500mA | 600mA |  | C |  | 1
单选题 | 东风11型内燃机车采用的ZD106型牵引电动机，额定功率为（）。 | 500kw | 520kw | 530kw | 535kw |  | C |  | 1
单选题 | 东风11型内燃机车采用的ZD106型牵引电动机，磁场削弱等级为（）。 | 0.45 | 0.56 | 0.65 | 0.7 |  | B |  | 1
单选题 | 牵引电动机的励磁电流与电枢电流之比称为磁场削弱系数。 | 冷却水泵故障 | 散热不良 | 缺水 | 泄漏 |  | C |  | 1
单选题 | 柴油机运用中，发现膨胀水箱涨水时，可逐缸停止（），并打开示功阀，检查水箱是否涨水。 | 做工 | 喷油泵供油 | 喷油器喷油 | 喷油 |  | B |  | 1
单选题 | 运行中差示压力计CS动作造成柴油机停机后，若发现加油口盖处冒燃气或柴油机抱缸，这时不要盲目打开曲轴箱（）盖或启动柴油机。 | 示功阀 | 曲轴箱 | 摇臂箱 | 检查孔 |  | D |  | 1
单选题 | 冷却系统的功用是保证柴油机气缸套、气缸盖、增压器、中冷器及（）得到适当的冷却。 | 曲轴 | 凸轮轴 | 机油 | 摇臂箱 |  | C |  | 1
单选题 | 柴油机曲轴自由端装有（）、曲轴齿轮、簧片硅油减振器和万向轴。 | 泵传动齿轮 | 联合调节器 | 冷却水泵 | 机油泵 |  | A |  | 1
单选题 | 东风4B型机车柴油机最低稳定工作转速（）。 | 400r／min | 430r／min | 450r／min | 380r／min |  | B |  | 1
单选题 | 油压继电器是柴油机机油压力的一种保护装置，它的结构包括（）和执行机构。 | 动作机构 | 静触头 | 动触头 | 测量机构 |  | D |  | 1
单选题 | 柴油机最大供油止挡的作用是限制柴油机的最大供油量，以免柴油机（）工作。 | 超负荷 | 超速 | 超压 | 超功率 |  | A |  | 1
单选题 | 柴油机工作时，操纵台燃油压力应为（）kPa。 | 250-350 | 200以上 | 150-250 | 200以下 |  | C |  | 1
单选题 | JZ-7型空气制动机工作风缸外漏是指工作风缸及其管路泄漏将压力空气漏至（）。 | 大气 | 作用风缸 | 均衡风缸 | 降压风缸 |  | A |  | 1
单选题 | JZ-7型空气制动机，自阀调整阀的功用是调整（）的最高充气压力，并控制其压力变化。 | 列车管 | 均衡风缸 | 作用风缸 | 制动缸 |  | B |  | 1
单选题 | JZ-7型制动机中，副阀缓解位的通路，当制动管增压时，副阀柱塞尾端将工作风缸和（）连通。 | 降压风缸 | 均衡风缸 | 作用风缸 | 制动缸 |  | A |  | 1
单选题 | JZ-7型空气制动机客货车转换阀置于货车位，自阀制动后，制动管保压良好，但降压快，甚至常用制动时起非常，自阀手柄前两位增压缓慢，为（） 及其管路泄漏。 | 列车管 | 作用风缸 | 均衡风缸 | 工作风缸 |  | C |  | 1
单选题 | JZ-7型空气制动机分配阀紧急制动位时，副阀部的作用是：副阀是制动位，保持阀使降压风缸压力保持为280-340kPa以提高机车与车辆缓解的一致性，其他各阀与（）位相同。 | 常用制动 | 过充位 | 过减位 | 紧急制动 |  | A |  | 1
单选题 | JZ-7型空气制动机自阀运转位，单阀制动区时，总风缸向单独作用管充气，使（）呈制动位。 | 作用管 | 作用阀 | 中继阀 | 列车管 |  | B |  | 1
单选题 | JZ-7型空气制动机，当工作风缸压力降压与制动管压力相同后，工作风缸与制动管压力仍继续同时下降为工作风缸（）。 | 内漏 | 外漏 | 大漏 | 不保压 |  | B |  | 1
单选题 | JZ-7型空气制动机自阀重联柱塞阀，当自阀手柄在取柄位时，柱塞右移，沟通自锁→中均管4的通路，使中继阀（） 。 | 自锁 | 卡滞 | 排气 | 泄露 |  | A |  | 1
单选题 | 当DLS线圈通电后，动铁芯被电磁吸力吸向静铁芯并带动尾杆下移，针阀关闭（），柴油机才能正常启动。 | 排气孔 | 进气口 | 泄油孔 | 检查孔 |  | C |  | 1
单选题 | 闭合5K，辅助发电机电压显示110V，蓄电池充电电流表显示放电的原因是启动接触器QC犯卡、烧结，不能（） 。 | 释放 | 动作 | 工作 | 恢复 |  | A |  | 1
单选题 | 东风4B型机车电阻制动在柴油机-发电机组的转速一定时，制动电流不随（）的变化而变化。 | 机车速度 | 励磁电流 | 牵引重量 | 手柄级位 |  | A |  | 1
单选题 | 一系悬挂装置采用的是较软的圆弹簧和（）及橡胶垫组合。 | 旁承 | 油压减振器 | 支撑机构 | 侧向止挡 |  | B |  | 1
单选题 | 二系悬挂装置是指转向架与（）之间的弹簧装置，它的作用是进一步衰减走行部传往机车上部的高频振动。 | 轴箱 | 轮对 | 车体 | 构架 |  | C |  | 1
单选题 | 一系悬挂装置位于转向架构架与（）之间，其主要作用是缓和来自线路的冲击。 | 轴箱 | 轮对 | 车体 | 构架 |  | A |  | 1
单选题 | 增压后的空气温度升高，密度减小，为增加充入气缸的空气量，改善燃烧过程，需对增压后的空气进行（）。 | 加热 | 冷却 | 稳压 | 存储 |  | B |  | 1
单选题 | 燃料在气缸内燃烧，通过燃气膨胀推动活塞、连杆、曲轴等运动机构，将燃料的热能转变为（）的热力发动机称为内燃机。 | 动能 | 机械能 | 转矩 | 势能 |  | B |  | 1
单选题 | 柴油机用冷却液的基础水一律采用（）水。 | 纯净水 | 去离子 | 蒸馏水 | 过滤水 |  | B |  | 1
单选题 | 为保护曲轴箱因某种原因压力突然升高时带来的危害，设置了（）和曲轴箱防爆安全孔盖。 | 防爆安全阀 | 油气分离器 | 差示压力计 | 呼吸装置 |  | C |  | 1
单选题 | 为了保证柴油机在盘车过程中不会因启动柴油机而发生事故，所以在电路中设有（）联锁。 | 转轴 | 行程开关 | 继电器 | 电气 |  | B |  | 1
单选题 | 东风7C型机车柴油机调控系统中，（）用来控制柴油机的转速，以适应机车牵引的需要。 | 1ZJ | 喷油泵 | DLS | 联合调节器 |  | D |  | 1
单选题 | 东风7C型机车联合调节器油位应保持在调节器油表中线（）mm范围内。 | 上下3 | 上下2 | 上下5 | 上下10 |  | C |  | 1
单选题 | JZ-7型空气制动机单阀凸轮盒内的凸轮轴上装有（）个凸轮。 | 2 | 3 | 12 | 16 |  | B |  | 1
单选题 | 磁场削弱系数表示磁场削弱的程度，他等于（ ）与电枢电流的比 | 脉动电流 | 集电极电流 | 主极电路 | 励磁电流 |  | D |  | 1
单选题 | 闭合2K,换向手柄置于“前进”位，机控自动开关16DZ跳开的原因（ ）电空阀线圈短路。 | 1-2HKF1 | 1-2HKF2 | 1-2HKG1 | 1-2HKG2 |  | C |  | 1
单选题 | 当司机控制器主手柄由“保”位推置“升”位时，柴油机转速不能上升，同时辅助发电机停止发电的原因是（ ） | 1DZ跳开 | 2DZ 跳开 | 3DZ跳开 | 16DZ 跳开 |  | A |  | 1
单选题 | 电气动作试验时控制风缸压力在400kpa以下时，将1GK-6GK置于（ ）位。 | 故障 | 运转 | 电阻制动 | 中立位 |  | A |  | 1
单选题 | 电阻制动时，当5D制动电流达到（ ）A时，ZLJ动作。 | 750 | 730 | 640 | 600 |  | B |  | 1
单选题 | 正常发电电路闭合“辅助发电”琴键开关 5K,辅助发电励磁接触器 FLC吸合、QF 发电,操纵台上辅助发电电压表2V指针跃升至（ ）V。 | 127 | 380 | 220 | 110 |  | D |  | 1
单选题 | 当机车运行中出现提 SK 控制手柄，主发电机输出电压表、电流表无读数，即行车电路出现故障时,故障范围可分为行车控制电路与（ ）两大块 | 控制电路 | 主电路 | 照明电路 | 励磁电路 |  | D |  | 1
单选题 | 电表照明使用（ ）电源。 | 12V | 18V | 24 V | 96 V |  | C |  | 1
单选题 | 均衡风缸小漏时，自阀手把前两位均衡风缸和制动管（）； | 增压快 | 增压慢 | 增压正常 | 管压到0 |  | B |  | 1
单选题 | 控制电路故障：检查机控16DZ自动开关是否跳开，如机控16DZ在正常合位，应检查励磁机励磁接触器LLC是否吸合，LLC不吸合应检查（）的辅助触头。 | 1-2Hkg | 3-4Hkg | 4-6Hkg | 1-2Hkf |  | D |  | 1
单选题 | 机车牵引功率不足的原因是什么?转换开关2Hkg的常闭联锁触头接触不良(637号线与638号线间)。 | 转换开关1Hkg | 转换开关2Hkg | 转换开关3Hkg | 转换开关4Hkg |  | B |  | 1
单选题 | 机车牵引功率不足的原因是什么?电阻制动励磁接触器ZC的常闭触头接触不良(641号线与642号线间) | 641号线与642号线间 | 642号线与643号线间 | 643号线与644号线间 | 644号线与645号线间 |  | A |  | 1
单选题 | 自阀手把由取柄位移回运转位，中均管压力急速降至()，中继阀呈制动位，制动管急速排风，引起紧急放风阀口开启，机车产生紧急制动作。 | 工作风缸 | 均衡风缸 | 降压风缸 | 作用风缸 |  | B |  | 1
单选题 | 初减压时，中继阀膜板左侧压力空气一中均管一经重联柱塞阀一均衡风缸管一经（）一大气，中继阀呈制动位，制动管的压力空气由中继阀的排气阀排出，列车制动。当均衡风缸压力降至与减压量相应时，调整阀呈制动后保压状态，中继阀亦随之呈制动后保压，制动管停止减压，列车保持制动。 | 作用阀 | 调整阀 | 主阀 | 负阀 |  | B |  | 1
单选题 | 东风 8B 型机车接地继电器 DJ 动作后，若手动解锁 DJ 提主手柄加载，DJ 不再动作，说明是（ ）接地。 | 主电路正端 | 主电路负端 | 无法确定 | 以上都不对 |  | B |  | 1
单选题 | 东风 8B 型内燃机车柴油机转速在 400—1000r／min 范围内，每挡相差（ ） | 20r/min | 40r/min | 60r/min | 80r/min |  | B |  | 1
单选题 | 差示压力计动作后，4ZJ 得电会导致（ ） | 导电液下降 | 触针断开 | RBC、DLS 线圈电路接通 | RBC、DLS 线圈电路断开 |  | D |  | 1
单选题 | 松开启动按钮后柴油机自动停机，最不可能的原因是（ ） | 机油压力过高 | 启动时过早松开启动按钮 | 电器联锁突然失电 | 机油泵故障 |  | A |  | 1
单选题 | 机车运行中，启动发电机电压突降为零，最不可能的原因是（ ） | 1DZ 闭合良好 | 微机辅机板故障 | 电压调整器内部故障 | . 励磁接触器 FLC 主触头断开 |  | A |  | 1
单选题 | 东风11机车当辅助发电机 QD 端电压低于蓄电池电压时，逆流装置 NL 中二极管的状态是（ ） | 正向导通 | 反向导通 | 正向截止 | 反向截止 |  | D |  | 1
单选题 | 东风11型内燃机车14Q2型驱动器，按（ ）向步进电动机励磁绕组供电。 | “六拍制” | “八拍制” | “四拍制” | “三拍制” |  | A |  | 1
多选题 | 机油系统对柴油机各运动部件进行()。 | 润滑 | 冷却 | 清洗 | 除锈 |  | ABC |  | 1
多选题 | 闭合1K、4K、RBC线圈不吸合的原因是()。 | 3-4DZ跳开 | 4K不良 | 4ZJ常闭联锁虚接 | RBC线圈故障 |  | BCD |  | 1
多选题 | 柴油机启动后，松开1QA后停机故障原因为()。 | DLS线圈故障 | 经济电阻RDLS断路 | 1—2YJ未接通 | 机油系统故障 |  | BCD |  | 1
多选题 | 东风4D型机车设置空气制动一动力制动联锁装置的目的是：()。 | 机车施行电阻制动时使列车不能施行空气制动 | 列车施行空气制动时使机车不能制动电阻 | 施行电阻制动时自动降低空气制动对机车的作用。 | 施行电阻制动时完全切除空气制动对机车的作用。 |  | CD |  | 1
多选题 | DF4B型机车哪些部件属于联合调节器的功率调节机构。() | 功率滑阀 | 油马达 | 联合杠杆 | 滑阀套 |  | ABCD |  | 1
多选题 | 机车运行中，哪些原因会引起增压器喘振：()。 | 柴油机过载 | 油水温度过低 | 中冷水温低于45℃ | 空气滤清器或中冷器堵塞，通风门关闭 |  | AD |  | 1
多选题 | 机车上自动开关()的作用是：()。 | 防止电压过高 | 自动保护 | 接通电路 | 开关作用 |  | BD |  | 1
多选题 | 闭合启动机油泵开关3K，QBC吸合，QBD不动作时，应检查(Ａ) | 3RD | 15DZ | 3K开关 | QBC主触头 |  | AD |  | 1
多选题 | 运行中，启动发电机停止发电的原因有()。 | 自动开关1DZ跳开 | FLC线圈电路故障 | 电压调整器插头脱落或接触不良；电压调整器内部故障 | QF励磁绕组回路有断路处所或 QF电机故障 |  | ABCD |  | 1
多选题 | 主手柄从0位提到1位，机车不换向的原因为：()。 | 换向电路有接地点 | 低压风缸风压不足500kPa | 1-6C的常闭触头任一虚接 | 低压风缸风压太低 |  | CD |  | 1
多选题 | 启机后闭合5K，辅助发电机电压显示11OV，蓄电池充放电电流表显示放电的原因是：()。 | 2RD烧损 | QC烧结不释放 | 逆流装置NL故障 | QC犯卡不释放 |  | BD |  | 1
多选题 | 东风4D型机车闭合燃油泵开关4K，燃油泵电机转动，但燃油压力表无显示的可能是：()。 | 燃油泵来油阀在关闭位 | 燃油管路中有空气 | 燃油泵叶轮损坏 | 燃油止逆阀错装 |  | AB |  | 1
多选题 | 活塞的冷却方式有：（）、振荡冷却、（）三种。 | 混合冷却 | 内油路冷却 | 喷射冷却 | 循环水冷却 |  | BC |  | 1
多选题 | 16V240ZJB型柴油机机油预热循环油路是：（）→机油热交换器→柴油机主循环油路→油底壳。 | 油底壳 | 逆止阀 | 辅助机油泵 | 机油滤清器 |  | ACD |  | 1
多选题 | 柴油机增压压力不足，将使气缸（）减少，排气温度（），增加燃油消耗。 | 降低 | 增高 | 氧气含量 | 空气充量 |  | BD |  | 1
多选题 | 喷油器喷油压力调整过高，不仅功率损失大，而且会引起本身工作条件恶化，影响其（）和工作的（） 。 | 使用寿命 | 使用稳定 | 可靠性 | 稳定性 |  | AC |  | 1
多选题 | （）功率调节系统的作用是在不改变柴油机转速、供油量的条件下，调节（）励磁电流的大小，以改变牵引发电机的输出功率，从而使柴油机功率输出恒定。 | 励磁机 | 联合调节器 | 励磁机 | 测速发电机 |  | BD |  | 1
多选题 | 冷却系统的功用是保证柴油机（）、增压器、中冷器及（）得到适当的冷却。 | 气缸套 | 气缸盖 | 曲轴 | 机油 |  | ABC |  | 1
多选题 | 柴油机曲轴自由端装有（）、簧片硅油减振器和万向轴。 | 泵传动齿轮 | 曲轴齿轮 | 联合调节器 | 机油泵 |  | AB |  | 1
多选题 | 柴油机除装设水温、润滑、曲轴箱防爆、柴油机超速保护环节，此外还有曲轴箱（）、盘车机构的（）和（）按钮。 | 防爆阀 | 安全开关 | 转轴联锁 | 紧急停车 |  | ACD |  | 1
多选题 | 油压继电器是柴油机机油压力的一种保护装置，它的结构包括（）和（）。 | 测量机构 | 执行机构 | 静触头 | 动触头 |  | AB |  | 1
多选题 | 柴油机启动后若先闭合10K，再闭合5K，QF立即投入工作，空气压缩机电动机将在全电压下启动，造成QF产生很大的冲击（）电流和（）电流，损坏电机。 | 负载 | 励磁 | 电枢 | 高压 |  | AB |  | 1
多选题 | 更换（）或（）熔片时，应在启动发电机停止发电后进行。 | 1RD | 2RD | 4RD | 5RD |  | CD |  | 1
多选题 | 油压继电器的执行机构由（）组成。 | 动触头 | 静触头 | 主触头 | 弹簧片 |  | ABD |  | 1
多选题 | JZ-7型制动机中，副阀缓解位的通路，当制动管增压时，副阀柱塞尾端将（）和（）连通。 | 工作风缸 | 降压风缸 | 均衡风缸 | 作用风缸 |  | AB |  | 1
多选题 | 如果发生正、负两点同时接地时，将会引起烧损( )；正负两点接地还可能引起电器误动作，会造成短路，使自动开关15DZ跳开 | 保险 | 导线 | 电极 | 线圈 |  | ABD |  | 1
多选题 | JZ-7型制动机分配阀副阀部功用是消除工作风缸和降压风缸的过充压力。 加快主阀的缓解作用。 初制动时产生局部减压作用。 完成一次缓解和阶段缓解的转换。 | 消除工作风缸和降压风缸的过充压力。 | 加快主阀的缓解作用。 | 初制动时产生局部减压作用。 | 完成一次缓解和阶段缓解的转换。 |  | ABCD |  | 1
多选题 | 空气干燥器故障时首先将3号阀门开放，再将( )、5号阀门关闭。 | 1号阀 | 2号阀 | 3号阀 | 4号阀 |  | ABD |  | 1
多选题 | 燃油系统油压低是（ ）燃油泵齿轮磨耗过限，泵油量少。造成的 | 燃油泵前部管路不严密，空气被吸入燃油管路。 | 燃油滤清器太脏，降低滤清能力。 | 燃油系统安全阀或阀口被异物卡住，不能关闭，使燃油回流过多 | 燃油压力表显示压力不正常或压力传感器不良。 |  | ABCD |  | 1
多选题 | 机车运行中，启动发电机的电压突降为零原因为：（ ）及QD励磁绕组回路有断路处所或QD电机故障。 | 启动发电机励磁回路的自动开关1DZ跳开 | 微机辅机板故障，电压调整器插头脱落或接触不良。电压调整器内部故障 | 启动发电机励磁绕组烧损 | 启动发电机励磁接触器FLC线圈电路故障，FLC主触头断开 |  | ABD |  | 1
多选题 | 柴油机压缩压力不足是:(1)气阀和阀座之间配合不严密。(2)气阀间隙过小。(3)进气阀小横臂移位及( )原因造成的 | 涡轮增压器叶轮损坏 | 气环开口间隙过大。 | 空气滤清器堵塞或压气机故障，使空气压力不足 | 气缸套拉伤或磨耗到限 |  | BCD |  | 1
多选题 | 交—直流传动内燃机车工作原理燃料在气缸内燃烧，所产生的高温高压气体在气缸内膨涨，推动活塞往复运动，连杆带动曲轴旋转对外做功，燃料的热能转化为（ ）—平波电抗器后—直流（脉流）牵引电动机供电，实现牵引运行。 | 机械能 | 发电机 | 励磁系统 | 整流装置 |  | ABD |  | 1
多选题 | 牵引杆装置将机车与转向架连接起来,其主要功用是:使机车与转向架在纵向以关节形式连接起来,传递( )之间的各种冲击力。 | 牵引力 | 制动力 | 车体与转向架 | 转向架与轴箱 |  | ABC |  | 1
多选题 | 拉杆中的橡胶圈与芯轴、拉杆体形成橡胶关节,靠橡胶的弹性变形来满足轴箱与构架间的相互位移,起到（ ）的作用。 | 降低动载荷 | 缓和冲击 | 增强侧倾支撑力 | 提高位移平稳性 |  | ABD |  | 1
多选题 | 自阀手柄在制动区，机车起紧急制动作用是什么原因(JZ-7型)? | 制动管堵塞 | 均衡风缸管堵塞 | 分配阀的紧急放风阀第一排风堵与第二排风堵装错或堵塞 | 紧急放风阀充气限制堵因污物堵塞 |  | BCD |  | 1
多选题 | JZ-7型制动机分配阀主阀部主要由哪些主要部件组成？ | 主阀 | 常用限压阀 | 紧急限压阀 | 工作风缸充气止回阀 |  | ABCD |  | 1
多选题 | 在自阀运转位，单阀制动区时，以下哪些描述是正确的？（ ） | 单阀调整供气阀口开启，排气阀口关闭 | 总风缸向单独作用管充气 | 作用阀呈制动位 | 单阀的调整阀控制制动缸压力最高可超过 300kPa |  | ABC |  | 1
多选题 | 自阀追加减压有时制动力不足的原因包括以下哪些？（ ） | 调整阀是自动保压式，均衡风缸泄漏时可随时得到补充 | 中继阀客货车转换阀手柄置于货车位，制动管泄漏时不能得到补充 | 均衡风缸压力高于制动管压力时进行追加减压 | 列车 制动严格按照均衡风缸减压量的比例增加 |  | ABC |  | 1
多选题 | 作用风缸管堵塞自阀制动时有何现象(JZ-7型)? | 机车不能缓解 | 工作风缸表针上下摆动，主阀排风口间断排风 | 机车能产生制动作用，但机车制动缸表针也会上下摆动，作用阀排风口间断排风 | 机车不制动 |  | BC |  | 1
多选题 | 单机停留时需要使用单阀对机车施行制动（JZ-7 型）的原因包括以下哪些？（ ） | 使用自阀制动，工作风缸或降压风缸泄漏时机车会自然缓解 | 司机室无人或车下有人作业时，使用自阀制动易发生机车自行溜走的事故 | 使用单阀制动，单作管压力直接控制作用阀，只要总风缸有压力空气，机车就可始终保持制动状态 | 单阀制动比自阀制动效果更好 |  | ABC |  | 1
多选题 | 副阀部充气排风口排风不止的原因（JZ-7 型）包括以下哪些？（ ） | 自阀手把前两位排风不止，是副阀柱塞或阀套端部第一道 O 形圈密封不良，将制动管压力空气漏入局减室 | 自阀手把后五位，充气阀呈作用位时其排风口排风不止，是充气阀柱塞或阀套端部第一道 O 形圈密封不良，将局减室压力空气漏入排风口 | 副阀故障 | 制动管压力过高 |  | AB |  | 1
多选题 | 制动管泄漏时（JZ-7 型）的现象包括以下哪些？（ ） | 自阀手把前两位时，均衡风缸增压正常，制动管增压缓慢 | 客货车转换阀置于货车位时，自阀手把制动区和过减位时，均衡风缸排气速度正常，制动管不保压 | 取柄位、不论客货车转换阀置于哪个位置，制动管均不保压 | 自阀手把在任何位置，制动管都不增压 |  | ABC |  | 1
多选题 | 均衡风缸泄漏时（JZ - 7 型）的现象包括以下哪些？（ ） | 大漏时，均衡风缸和制动管均无压力 | 小漏时，自阀手把前两位均衡风缸和制动管增压慢 | 自阀手把制动区时，均衡风缸降压快，客货车转换阀货车位时，制动管降压快且大于均衡风缸减压量，但制动管保压良好 | 自阀手把取柄位时均衡风缸排气时间小于 4S，制动管压力正常 |  | ABCD |  | 1
多选题 | 以下关于断路、短路的描述及短路危害的说法，正确的是（ ） | 使电流中断而不能流通的电路称为断路 | 由于电路中发生不正常接触而使电流通过了电阻几乎等于零的电路称为短路 | 电源被短路时，电路电阻极大，电流会立即上升到最大值 | 电源被短路时，会使电路产生高热，从而使电源、各用电器、仪表等设备损坏 |  | ABD |  | 1
多选题 | 以下关于感应电动机说法正确的是？ | 感应电动机转子磁场是由直流电源供给电流而产生的 | 其旋转磁场是由转子的交流电经感应作用而产生的 | 电动机转子实际转速总低于定子旋转磁场的转速 | 这种电动机称感应电动机，也称异步电动机 |  | CD |  | 1
多选题 | 以下关于过电压的描述，正确的是（ ） | 过电压产生于电路中含有匝数很多并带有铁芯线圈的各种用电器 | 电路的电感很大时会产生过电压 | 电路开断时会产生过电压 | 电路电流的大小、方向发生变化时会产生过电压 |  | ABCD |  | 1
多选题 | LKJ—2000型监控装置能记录哪些运行参数？ | 时间，线路公里标，距前方信号机距离 | 前方信号机种类及编号，机车信号显示状态，地面传输信息，实际速度，限制速度 | 列车管压力、机车制动缸压力，机车工况 | 柴油机转速/原边电流，装置报警 |  | ABCD |  | 1
多选题 | LKJ—2000型监控装置屏幕显示器能显示哪些内容 ？ | 实际运行速度曲线 | 显示允许速度及临时限制速度曲线 | 显示模式限制速度曲线 | 以图形或数字方式显示实际运行速度，限制速度、距前方信号机距离及时钟 |  | ABCD |  | 1
多选题 | 东风8B型内燃机车主手柄提1位，机车不换向的原因（）。 | 低压风缸压力低于500kPa | 1～6C正联锁断路 | 1～6C反联锁断路 | 换向转换开关HKF线圈故障 |  | ACD |  | 1
多选题 | 喷油提前角过大，则在压缩过程中参予燃烧的燃油量增多，不但增加负功使油耗增高，功率下降，而且会使压力升高比和最高燃烧压力迅速增大，柴油机工作粗暴，（）。另外还会造成()。 | 发生敲缸 | 怠速不良 | 难以启动 | 甚至停机 |  | ABC |  | 1
多选题 | 喷油提前角过小，燃油不能在上止点附近迅速燃烧，后燃增加，尽管最大燃烧压力不高，但（）均增高，造成发动机过热。 | 压力 | 油耗 | 排温 | 功率 |  | BC |  | 1
多选题 | 分配阀主阀各作用位置有（）。 | 过充位 | 制动位 | 保压位 | 缓解位 |  | BCD |  | 1
多选题 | 飞车故障的发生时机与处所： | 运行中甩缸处理不当，造成个别气缸供油量不能减少 | 柴油机高转速、高负荷工作时突然卸载 | 气缸供油拉杆或齿条犯卡 | 联合调节器故障 |  | ABCD |  | 1
多选题 | JZ—7型制动机分配阀副阀部的功用：（ ） | 增加工作风缸压力 | 消除工作风缸的过充压力 | . 加快主阀的缓解作用 | 使分配阀实现阶段缓解型的转换 |  | BCD |  | 1
多选题 | JZ—7 型制动机分配阀副阀部的功用包括（ ） | 消除降压风缸的过充压力 | 使分配阀实现一次缓解 | 减缓主阀的缓解作用 | 使制动管产生局部减压 |  | ABD |  | 1
多选题 | 东风 11 型内燃机车轴箱的功用包括（ ） | 连接构架 | 定位轮对 | 支撑重量 | 传递动力 |  | AB |  | 1
判断题 | 柴油机起动循环的油路为：油底壳一起动机油泵一逆止阀一主机油泵出口一机油粗滤器一机油热交换器一柴油机、增压器各润滑处所一油底壳。 | 正确 | 错误 |  |  |  | A |  | 1
判断题 | 柴油机冷却水温过低时，将导致混合气体形成的条件恶化，燃烧不完全，破坏了柴油机的热力状态。 | 正确 | 错误 |  |  |  | A |  | 1
判断题 | 调速器的功调电阻为回转式滑动可变电阻，电阻滑环上共布置73个电阻，总电492．9Ω | 正确 | 错误 |  |  |  | A |  | 1
判断题 | 回拉手柄时引起柴油机过载的原因是增、减载针阀开度过小。 | 正确 | 错误 |  |  |  | A |  | 1
判断题 | 在正常情况下，联合调节器内的最高转速止钉丢失时，不会造成飞车事故。 | 正确 | 错误 |  |  |  | A |  | 1
判断题 | 主机油泵出口压力为550kPa时，调整阀开启压力为550kPa。 | 正确 | 错误 |  |  |  | A |  | 1
判断题 | 柴油机在空转时转速正常，加载时转速不正常时，多为喷油泵故障或供油齿条卡滞。 | 正确 | 错误 |  |  |  | A |  | 1
判断题 | 柴油机润滑间隙过大或过小，同样会造成轴颈或轴瓦的拉伤。 | 正确 | 错误 |  |  |  | A |  | 1
判断题 | 柴油机放水后再上水时，必须开放有关排气阀。 | 正确 | 错误 |  |  |  | A |  | 1
判断题 | 一个二极管被击穿短路后，1RD将首先熔断，有时出会出现2RD同时熔断现象 | 正确 | 错误 |  |  |  | A |  | 1
判断题 | 感应子牵引励磁机的感应电动势是由定子上的电枢绕组产生并输出的。 | 正确 | 错误 |  |  |  | A |  | 1
判断题 | 当机车不能换向而用手扳动换向开关手柄时，必须在机车停车时进行，严禁机车运行时扳动换向器进行换向。 | 正确 | 错误 |  |  |  | A |  | 1
判断题 | 无级调速机车主手柄置于升位，5、6、7号触头闭合，柴油机转速上升。 | 正确 | 错误 |  |  |  | B |  | 1
判断题 | 柴油机启动后，如将试灯插头插入插座，当有关电路发生接地后，有可能发生电气误动作。 | 正确 | 错误 |  |  |  | A |  | 1
判断题 | 任一台牵引电动机故障禁止使用电阻制动。 | 正确 | 错误 |  |  |  | B |  | 1
判断题 | 无级调速机车主手柄的8号触头，在前三位时闭合，后两位时断开。 | 正确 | 错误 |  |  |  | B |  | 1
判断题 | 机车附挂运行时，做电气动作试验时，应与运行方向相同。 | 正确 | 错误 |  |  |  | B |  | 1
判断题 | 1ZJ在走车电路中的主要功能是防止高位起车。 | 正确 | 错误 |  |  |  | A |  | 1
判断题 | JZ-7型空气制动机紧急限压阀的制动状态与正在缓解状态通路相同，作用不同。 | 正确 | 错误 |  |  |  | A |  | 1
判断题 | 制动管向工作风缸和降压风缸充气是通过分配阀的副阀部实现的。 | 正确 | 错误 |  |  |  | A |  | 1
判断题 | 机车单独缓解时，JZ-7空气制动机各阀之间的控制关系为：单阀一作用阀一机车制动缸。 | 正确 | 错误 |  |  |  | B |  | 1
判断题 | JZ-7型空气制动机自阀的作用是通过控制均衡风缸的压力变化，经中继阀的作用来控制制动管的充、排气。 | 正确 | 错误 |  |  |  | A |  | 1
判断题 | JZ-7型空气制动机自阀手柄在紧急制动位时，其放风阀才被推开。 | 正确 | 错误 |  |  |  | A |  | 1
判断题 | JZ-7型空气制动机自阀手柄置为过充位时，使制动管得到比规定压力高30—40kPa的过充压力。 | 正确 | 错误 |  |  |  | A |  | 1
判断题 | 局减止回阀的作用是再制动时防止局减室内压力空气向制动管逆流。 | 正确 | 错误 |  |  |  | A |  | 1
判断题 | JZ-7型空气制动机分配阀的功用是根据制动管的压力变化来控制作用风缸的压力变化。 | 正确 | 错误 |  |  |  | A |  | 1
判断题 | 列车制动后单独缓解机车，当松开单阀的手柄时，手柄自动恢复到制动区最小减压位。 | 正确 | 错误 |  |  |  | B |  | 1
判断题 | JZ--7型空气制动机只具有阶段缓解作用。 | 正确 | 错误 |  |  |  | B |  | 1
判断题 | JZ--7型空气制动机分配阀副阀具有局减作用。 | 正确 | 错误 |  |  |  | A |  | 1
判断题 | JZ-7型空气制动机当非操纵端自阀手柄误放运转位，操纵端自阀施行制动时，操纵端中继阀排风口排风不止。 | 正确 | 错误 |  |  |  | A |  | 1
判断题 | JZ-7型空气制动机当客货车转换阀置于客车位时，总风遮断阀呈关闭状态。 | 正确 | 错误 |  |  |  | B |  | 1
判断题 | JZ-7型空气制动机自阀制动后回运转位，列车管压力回升慢，此时将自阀手柄置于制动区，将客货车转换阀置于客车位，二位柱塞阀排气正常时为通路8a堵小。 | 正确 | 错误 |  |  |  | A |  | 1
判断题 | JZ-7型空气制动机自阀制动，机车制动缸增压正常，保压一段时间后，工作风缸突然阶段下降，机车也突然阶段缓解，为降压风缸泄漏。 | 正确 | 错误 |  |  |  | A |  | 1
判断题 | JZ-7型空气制动机自阀制动后，工作风缸压力正常，机车制动缸压力随制动管泄漏而逐渐增高，为制动管泄漏。 | 正确 | 错误 |  |  |  | A |  | 1
判断题 | JZ--7型制动机变向阀柱塞卡滞后，将制动阀手柄移至制动无效的作用位置，然后轻轻敲击故障变向阀体。 | 正确 | 错误 |  |  |  | A |  | 1
判断题 | JZ-7型空气制动机自阀手把紧急制动位，制动缸的压力达到450kPa，其升压时间为5--7s。 | 正确 | 错误 |  |  |  | A |  | 1
判断题 | JZ-7型空气制动机中均管泄漏时，自阀手柄前五位与均衡风缸泄漏现象相同，取柄位时，均衡风缸排气速度正常，制动管压力逐渐下降。 | 正确 | 错误 |  |  |  | A |  | 1
判断题 | JZ-7型空气制动机自阀制动后，工作风缸外漏会使机车不制动或制动后自然缓解，但内漏时不影响。 | 正确 | 错误 |  |  |  | B |  | 1
判断题 | JZ-7型空气制动机工作风缸压力既不会追随制动管减压，也不会追随制动管阶段增压。 | 正确 | 错误 |  |  |  | A |  | 1
判断题 | 机车每两个轮对之间设一空转继电器，当空转时，KJ线圈两端的电压差值达到2V，KJ动作。 | 正确 | 错误 |  |  |  | A |  | 1
判断题 | 东风4B型内燃机车每两个轮对之间装设一个空转继电器，当空转时，KJ线圈两端的电压差值达到2V，KJ动作。 | 正确 | 错误 |  |  |  | A |  | 1
判断题 | 过渡装置是以柴油机转速为控制信号，在牵引工况且主手柄在降、保、升位时，可控制组合接触器。 | 正确 | 错误 |  |  |  | B |  | 1
判断题 | 内燃机车上的空转保护电路及晶闸管过渡电路使用桥式整流电流。 | 正确 | 错误 |  |  |  | B |  | 1
判断题 | 主电路接地保护的特点是除牵引发电机三角形接法的定子绕组中性点附近接地外，主电路任意点接地（包括直流侧和交流侧）均可以得到保护。 | 正确 | 错误 |  |  |  | B |  | 1
判断题 | 司机控制器主手柄与换向手柄之间装有机械联锁，换向手柄只有在0位时，主手柄才能变换位置。 | 正确 | 错误 |  |  |  | B |  | 1
判断题 | 当柴油机转速失控时，须将主手柄置于1位，方可更换另一套驱动器装置。 | 正确 | 错误 |  |  |  | B |  | 1
判断题 | 当一台牵引电动机故障时，可将其切除后使用电阻制动。 | 正确 | 错误 |  |  |  | B |  | 1
判断题 | 运行中，闭合5K，FLC不吸合时可顶死FLC维持运行。 | 正确 | 错误 |  |  |  | B |  | 1
判断题 | 运行中，通风机发生啸叫声，并伴有振动，可判断为轴承缺油干摩擦。 | 正确 | 错误 |  |  |  | B |  | 1
判断题 | 进气阀横臂导杆折断可致该缸发出刺耳的敲缸声音。 | 正确 | 错误 |  |  |  | A |  | 1
判断题 | 供油拉杆卡滞或失去控制，会造成柴油机飞车。 | 正确 | 错误 |  |  |  | A |  | 1
判断题 | 东风8B型内燃机车空气滤清系统滤清时的途径为：外界空气→一级滤清(惯性式空气滤清器)→二级滤清(铝板网滤清器组)→增压器。 | 正确 | 错误 |  |  |  | A |  | 1
判断题 | 东风8B型机车的机油系统分为柴油机机油系统和机车机油系统，其中柴油机系统主要由机油热交换器、机油滤清器、启动机油泵等组成。 | 正确 | 错误 |  |  |  | B |  | 1
判断题 | 东风8B型内燃机车机械传动装置主要由前、后变速箱、万向轴、弹性联轴节组成。 | 正确 | 错误 |  |  |  | B |  | 1
判断题 | 东风8B型内燃机车液压系统有6只油缸与液压马达相并联，并与液压马达同步工作，控制百叶窗的开启。 | 正确 | 错误 |  |  |  | B |  | 1
判断题 | 东风8B型机车的控制用风系统用来供给电气系统中的磁场削弱、制动接触器、电空阀及转换开关电空阀等电器的动力风缸用风。 | 正确 | 错误 |  |  |  | A |  | 1
判断题 | 东风8B型内燃机车前变速箱采用浸浴式飞溅、油雾润滑。 | 正确 | 错误 |  |  |  | A |  | 1
判断题 | 东风8B型内燃机车主电路中，用于检测电枢回路电流和电阻制动励磁电流的电流传感器为9LH～10LH。 | 正确 | 错误 |  |  |  | B |  | 1
判断题 | 东风8B型内燃机车微机励磁工况下，DK置“微机”位时，如漏电电流大于950A，微机限制主发由电机功率为0。 | 正确 | 错误 |  |  |  | B |  | 1
判断题 | 东风8B型内燃机车FSJ两个线圈中电流差达到50A时，FSJ动作。 | 正确 | 错误 |  |  |  | B |  | 1
判断题 | 东风8B型内燃机车启动发电机通过微机辅机板EXP控制其励磁电流来控制其输出电压使之恒定为96V。 | 正确 | 错误 |  |  |  | B |  | 1
判断题 | 东风8B型内燃机车微机励磁工况下，同步主发电机功率修正值由油马达功调电阻小白点位置决定。 | 正确 | 错误 |  |  |  | A |  | 1
判断题 | 柴油机功率整定过高会造成柴油机冒黑烟。 | 正确 | 错误 |  |  |  | A |  | 1
判断题 | 柴油机各缸供油量不均或个别缸不工作，造成某些气缸超载，会造成柴油机冒黑烟。 | 正确 | 错误 |  |  |  | A |  | 1
判断题 | 柴油机气缸与缸套之间漏气会造成柴油机冒黑烟。 | 正确 | 错误 |  |  |  | A |  | 1
判断题 | 活塞、活塞环、缸套磨耗超限会造成柴油机冒黑烟。 | 正确 | 错误 |  |  |  | A |  | 1
判断题 | 柴油机活塞环组装时开口未错开或活塞环折断，卡死在环槽内，会造成柴油机冒黑烟。 | 正确 | 错误 |  |  |  | A |  | 1
判断题 | 柴油机气阀关闭不严，会造成柴油机冒黑烟。 | 正确 | 错误 |  |  |  | A |  | 1
判断题 | 活塞环、气缸磨损到限，造成压缩压力不足,将导致机车功率不足。 | 正确 | 错误 |  |  |  | A |  | 1
判断题 | 增压器故障，空气增压压力不足,将导致机车功率不足。 | 正确 | 错误 |  |  |  | A |  | 1
判断题 | 喷油泵故障或齿条拉杆犯卡，使个别气缸不工作,将导致机车功率不足。 | 正确 | 错误 |  |  |  | A |  | 1
判断题 | 喷油器故障，燃油雾化不良,将导致机车功率不足。 | 正确 | 错误 |  |  |  | A |  | 1
判断题 | 燃油中有空气、水分或管路泄漏，燃油压力不足,将导致机车功率不足。 | 正确 | 错误 |  |  |  | A |  | 1
判断题 | 供油提前角调整不当或气阀间隙发生变化,将导致机车功率不足。 | 正确 | 错误 |  |  |  | A |  | 1
判断题 | 联合调节器给定环节(电磁阀、步进电机)作用不良,将导致机车功率不足。 | 正确 | 错误 |  |  |  | A |  | 1
判断题 | 进排气阀弹簧卡住，横臂导杆折断会引起增压器喘振。 | 正确 | 错误 |  |  |  | A |  | 1
判断题 | 气阀间隙调整螺钉松动会引起增压器喘振。 | 正确 | 错误 |  |  |  | A |  | 1
判断题 | 中冷水温高于45℃，使增压器进气温度高于60℃以上会引起增压器喘振。 | 正确 | 错误 |  |  |  | A |  | 1
判断题 | 联合调节器控制转速不均匀会引起增压器喘振。 | 正确 | 错误 |  |  |  | A |  | 1
判断题 | 空气滤清器或中冷器堵塞，通风门关闭会引起增压器喘振。 | 正确 | 错误 |  |  |  | A |  | 1
判断题 | 机油进人气缸柴油机空转时会造成机车喷机油。 | 正确 | 错误 |  |  |  | A |  | 1
判断题 | 逆流装置NL故障会造成蓄电池放电。 | 正确 | 错误 |  |  |  | A |  | 1
判断题 | XK虚接会造成电压表无显示。 | 正确 | 错误 |  |  |  | A |  | 1
判断题 | 充电电阻 Rc烧断会造成电压表无显示。 | 正确 | 错误 |  |  |  | A |  | 1
判断题 | JZ-7型制动机自阀有过充位、运转位、最小减压位、最大减压位、过量减压位、制动区、紧急制动位七个作用位置。 | 正确 | 错误 |  |  |  | B |  | 1
判断题 | 制动管向紧急风缸充气，由制动管和紧急风缸的压力差控制紧急部放风阀的开启。 | 正确 | 错误 |  |  |  | B |  | 1
判断题 | JZ-7型分配阀主要由主阀部、副阀部、紧急部和局减室组成。 | 正确 | 错误 |  |  |  | B |  | 1
判断题 | JZ-7型空气制动机分配阀管座内有两个室，分别为列车制动管滤尘室和局减室。 | 正确 | 错误 |  |  |  | A |  | 1
判断题 | JZ-7型空气制动机自阀手柄置于过量减压位时，均衡风缸的减压量为240-260kpa。 | 正确 | 错误 |  |  |  | B |  | 1
判断题 | 气缸的内表面和活塞顶面以及气缸盖底面共同构成柴油机的燃烧空间。 | 正确 | 错误 |  |  |  | A |  | 1
判断题 | 柴油机通过连接箱将牵引发电机与机体连接形成柴油一发电机组。 | 正确 | 错误 |  |  |  | A |  | 1
判断题 | 柴油机工作时，差示压力计CS两侧液面差达65ｍｍ水柱时，CS作用，4ZJ得电，柴油机停机。 | 正确 | 错误 |  |  |  | B |  | 1
判断题 | 柴油机配气机构的任务是保证柴油机的运转过程按配气正时的要求，准确无误地进行。 | 正确 | 错误 |  |  |  | B |  | 1
判断题 | 操纵台上燃油压力表的正常压力为150—250kPa，燃油精滤器前的正常压力为250-300 kPa。 | 正确 | 错误 |  |  |  | B |  | 1
判断题 | 司机操纵台机油压力表显示机油总管的压力，当柴油机转速为430r／min时，不得小于80kpa。 | 正确 | 错误 |  |  |  | B |  | 1
判断题 | 膨胀水箱是为冷却水提供热胀冷缩的余地，并起到放气和微量漏泄后的补水作用。 | 正确 | 错误 |  |  |  | A |  | 1
判断题 | 为达到冷却系统风扇的无级变速，在静液压泵和马达的油路中并联着安全阀。 | 正确 | 错误 |  |  |  | B |  | 1
判断题 | 空气滤清器太脏，柴油机进气压力降低会造成运行中机车柴油机系统功率不足。 | 正确 | 错误 |  |  |  | A |  | 1
判断题 | 燃油中有空气、水分或管路泄漏，燃油压力过高会造成运行中机车柴油机系统功率不足。 | 正确 | 错误 |  |  |  | B |  | 1
判断题 | 油压减振器主要用以衰减弹性悬挂系统的振动，避免机车在运行速度范围内临界共振区的振动。 | 正确 | 错误 |  |  |  | A |  | 1
判断题 | 拉杆式轴箱上、下和横向移动都是通过轴箱拉杆中的橡胶元件的弹性变形而实现的。 | 正确 | 错误 |  |  |  | A |  | 1
判断题 | 内燃机车承载式车体主要依靠底架和车体组合焊接成的全钢结构承受载荷。 | 正确 | 错误 |  |  |  | A |  | 1
判断题 | 转向架能够保证机车顺利通过曲线或侧线（） | 正确 | 错误 |  |  |  | A |  | 1
判断题 | 轴箱是由轴箱体、滚动轴承、前后端盖、轴箱拉杆、缓冲支承等组成（） | 正确 | 错误 |  |  |  | A |  | 1
判断题 | 内燃机车车体钢结构要求具有足够的强度和刚度,确保机车在任何运行状态下安全可靠（） | 正确 | 错误 |  |  |  | A |  | 1
判断题 | 柴油机工作时，操纵台燃油压力应为250-350kPa。 | 正确 | 错误 |  |  |  | B |  | 1
判断题 | 柴油机工作时，操纵台增压器机油压力为200-300kPa。 | 正确 | 错误 |  |  |  | B |  | 1
判断题 | 使用DK及GK，均无法排除DJ动作时的原因为主电路正端大线接地；接地继电器动作值变大；主电路交流侧发生接地。 | 正确 | 错误 |  |  |  | B |  | 1
判断题 | 牵引电动机环火，将使电机正负电刷接地，使LJ动作，并且由于火花飞溅使过流继电器同时动作。 | 正确 | 错误 |  |  |  | B |  | 1
判断题 | DK置接地位时，DJ的一端是与共阳极元件联接，DJ能否工作，完全取决于DJ线圈两端电位差是否足够小。 | 正确 | 错误 |  |  |  | B |  | 1
判断题 | 蓄电池严重亏电时，启动柴油机后，应使用辅助发电，以略高于蓄电池端电压的电压向蓄电池充电，以利于提高蓄电池的容量。 | 正确 | 错误 |  |  |  | B |  | 1
判断题 | 柴油机在1000r／min转速负载运行时，在一定的机车速度范围内，功调电阻Rgt均处于减载极限位。 | 正确 | 错误 |  |  |  | B |  | 1
判断题 | 更换4RD或5RD熔片时，应在测速发电机停止发电后进行。 | 正确 | 错误 |  |  |  | B |  | 1
判断题 | 当QF停止发电或其端电压低于蓄电池电压时，NL中的二极管处于反向截止状态，这种状态可防止蓄电池经NL漏电 。 | 正确 | 错误 |  |  |  | B |  | 1
判断题 | 无级调速机车主手柄在前三位时，7号触头断开，柴油机转速下降。 | 正确 | 错误 |  |  |  | B |  | 1
判断题 | 当某牵引电动机故障时，利用DK断开故障电动机电路，以使其它牵引电动机可以继续投入工作。 | 正确 | 错误 |  |  |  | B |  | 1
判断题 | 闸瓦制动的列车，列车的制动过程实质上就是列车动能转换的过程。运行中的列车具有动能，动能的大小等于列车质量与速度的乘积的一半。 | 正确 | 错误 |  |  |  | B |  | 1
判断题 | 增压器压气机转速不变时，空气流量发生变化，增压效率和增压比将随同变化。流量在一定范围内降低，效率和比值增大，但流量超过适当范围后仍继续降低时，效率和增压比值也将降低。当空气流量降至某一数值时，压气机便不能稳定地工作，此时气流产生强烈地脉动，造成压气机强烈振动并发出特殊声响，这种压气机工作的不稳定状态就叫喘振。 | 正确 | 错误 |  |  |  | A |  | 1
判断题 | 喘振会使空气出口压力，流量急剧跳变，进气管压力不稳定又会造成柴油机转速不稳，增压器机体振动，甚至造成增压器破损。 | 正确 | 错误 |  |  |  | A |  | 1
判断题 | 用正灯查找线圈断路和负端断路比较方便。用正灯查找时，应使故障电路处于断电状态。 | 正确 | 错误 |  |  |  | A |  | 1
判断题 | 目前速度监控是通过将机车担当的运行区段的线路和设施等有关参数预先存储于监控装置的主机中获得的。 | 正确 | 错误 |  |  |  | A |  | 1
判断题 | 目前LKJ—2000型速度监控装置是通过地面信号获取行车指令要求的 | 正确 | 错误 |  |  |  | B |  | 1
判断题 | [8 empty] | 1
判断题 | [8 empty] | 1
判断题 | [8 empty] | 1
判断题 | [8 empty] | 1
判断题 | [8 empty] | 1
判断题 | [8 empty] | 1
判断题 | [8 empty] | 1
判断题 | [8 empty] | 1
判断题 | [8 empty] | 1
判断题 | [8 empty] | 1
判断题 | [8 empty] | 1
判断题 | [8 empty] | 1
判断题 | [8 empty] | 1
判断题 | [8 empty] | 1
判断题 | [8 empty] | 1
判断题 | [8 empty] | 1
判断题 | [8 empty] | 1
判断题 | [8 empty] | 1
判断题 | [8 empty] | 1
判断题 | [8 empty] | 1
判断题 | [8 empty] | 1
判断题 | [8 empty] | 1
判断题 | [8 empty] | 1
判断题 | [8 empty] | 1
判断题 | [8 empty] | 1
判断题 | [8 empty] | 1
判断题 | [8 empty] | 1
判断题 | [8 empty] | 1
判断题 | [8 empty] | 1
判断题 | [8 empty] | 1