## Sheet1
题型 | 题目 | 选项1 | 选项2 | 选项3 | 选项4 | 选项5 | 正确答案 | 答案解析 | 分值
单选题 | 跟踪出站调车，最远不得越出站界（ ） m | 200 | 500 | 800 |  |  | B |  | 1
单选题 | 在双线或多线上，车站与车站间分别以各该线的（）的中心线为车站与区间的分界线。 | 进站信号机柱 | 站界标 | 进站信号机柱或站界标 |  |  | C |  | 1
单选题 | 在列车运行速度超过120 km/h的双线区段，采用速差式自动闭塞，列车紧急制动距离由（ ）及以上闭塞分区长度保证 | 一个 | 两个 | 三个 |  |  | B |  | 1
单选题 | 遇机车信号、列车运行监控装置（轨道车运行控制设备）发生故障时，司机应控制列车运行至前方站停车处理或请求更换机车，在自动闭塞区间，列车运行速度不超过（ ）。 | 20 km/h | 25 km/h | 30km/h |  |  | A |  | 1
单选题 | 在设有接触网的线路上，( )攀登车顶及在车辆装载的货物之上作业；如确需作业时，须在指定的线路上，将接触网停电接地并采取安全防护措施后，方准进行 | 确认安全距离后可以 | 严禁 | 可以在有人监护下 |  |  | B |  | 1
单选题 | 进站、出站、进路及线路所通过信号机发生故障时，应置于关闭状态，进站信号机及线路所通过信号机发生不能关闭的故障时，应将灯光熄灭或遮住。在将灯光熄灭或遮住以及信号机灭灯时，于夜间应在信号机柱距钢轨顶面不低于（ ） m处，加挂信号灯，向区间方面显示红色灯光。 | 1 | 1.5 | 2 |  |  | C |  | 1
单选题 | 自动闭塞区间，超长列车头部越过发车进路信号机发出列车的行车凭证为（ ）。 | 路票 | 调度命令 | 绿色许可证 |  |  | C |  | 1
单选题 | 双线反方向出站调车时，应发给司机（ ） | 绿色许可证 | 路票 | 出站调车通知书 |  |  | C |  | 1
单选题 | 进站信号机外制动距离内，进站方向为超过（ ）的下坡道，而接车线末端无隔开设备，禁止办理相对方向同时接车和同方向同时发接列车。 | 6‰ | 9‰ | 12‰ |  |  | A |  | 1
单选题 | 按施工特定行车办法接发列车时，准许车站不向司机递交( )和调度命令。 | 路票 | 书面行车凭证 | 绿色许可证 |  |  | B |  | 1
单选题 | 补机原则上应挂于本务机车的（ ），在特殊区段或需途中返回时，经铁路局批准，可挂于列车后部 | 前位 | 次位 | 前位或次位 |  |  | C |  | 1
单选题 | 在口笛号角鸣示方式中，停车信号为（ ） | 一长声 | 二短一长声 | 连续短声 |  |  | C |  | 1
单选题 | 单机挂车的辆数，线路坡度不超过（）‰的区段，以10辆为限。 | 1 | 6 | 12 |  |  | C |  | 1
单选题 | 引导接车时，列车以不超过（ ）速度进站，并做好随时停车的准备。 | 15 km/h | 20 km/h | 40 km/h |  |  | B |  | 1
单选题 | （）出站调车时，须有停止使用基本闭塞法的调度命令，与邻站办理闭塞手续，并发给司机出站调车通知书（附件5）。 | 单线半自动闭塞区间 | 双线反方向 | 单线半自动闭塞区间和双线反方向 |  |  | C |  | 1
单选题 | 使用电话闭塞法行车时，列车占用区间的行车凭证为（ ） | 绿色许可证 | 半自动闭塞发车进路通知书 | 路票 |  |  | C |  | 1
单选题 | 布置调车作业计划，应使用（）。 | 口头传达 | 指派胜任人员传达 | 调车作业通知单 |  |  | C |  | 1
单选题 | 单机挂车的辆数，线路坡度不超过12‰的区段，以（）辆为限。 | 3 | 5 | 10 |  |  | C |  | 1
单选题 | 遇列车无线调度通信设备发生故障时，司机应在（ ）停车报告。 | 前方停车站 | 前方站 | 中间站 |  |  | B |  | 1
单选题 | 在不得已情况下，列车必须退行时，车辆乘务员或随车机械师（无车辆乘务员或随车机械师时为指派的胜任人员）应站在列车尾部注视运行前方，发现危及行车或人身安全时，应立即使用（），使列车停车。 | 紧急制动阀（紧急制动装置） | 使用列车无线调度通信设备通知司机 | 紧急制动阀（紧急制动装置）或使用列车无线调度通信设备通知司机 |  |  | C |  | 1
单选题 | 在尽头线上调车时，距线路终端应有 （ ）m 的安全距离 | 10 | 20 | 30 |  |  | A |  | 1
单选题 | 在半自动闭塞区间，超长列车头部越过出站信号机并压上出站方面轨道电路发车时，列车占用区间的行车凭证为（ ） | 调度命令 | 路票 | 出站信号机显示的允许运行的信号及车站值班员的通知 |  |  | B |  | 1
单选题 | 线路两旁堆放货物，距钢轨头部外侧不得小于（ ）。不足上述规定距离时，不得进行调车作业。 | 0.5 m | 1 m | 1 .5m |  |  | C |  | 1
单选题 | 非集中区调车作业时，要认真执行（）制度。 | 要道还道 | 车机联控 | 一度停车 |  |  | A |  | 1
单选题 | 出站信号机应设在每一发车线的警冲标（ ）（对向道岔为尖轨尖端外方）适当地点 | 对称 | 内方 | 外方 |  |  | B |  | 1
单选题 | 列车软管有分离情况时，须按规定进行（）试验。 | 简略 | 全部 | 持续一定时间的全部 |  |  | A |  | 1
单选题 | 列车进入停车线施行制动停车时，追加减压一般不应超过（ ）次；一次追加减压量，不得超过初次减压量 | 一 | 两 | 三 |  |  | B |  | 1
单选题 | 没有看到( )的起动信号，不准动车（但单机返岔子或机车出入段时，可根据扳道员显示的道岔开通信号或调车信号机显示的允许运行的信号动车）。 | 调车指挥人 | 调车领导人 | 扳道员 |  |  | A |  | 1
单选题 | 旅客列车列尾装置尾部主机的安装与摘解、风管及电源的连结与摘解，由（）部门负责。 | 机务 | 运输 | 车辆 |  |  | C |  | 1
单选题 | 引导接车并正线通过时，准许列车司机凭特定引导手信号的显示，以不超过（ ） km/h速度进站。 | 20 | 30 | 60 |  |  | C |  | 1
单选题 | （ ）货物列车尾部须挂列尾装置，其他区段货物列车尾部宜挂列尾装置。货物列车尾部未挂列尾装置时应以吊起尾部车辆软管代替尾部标志。尾部车辆软管的吊起，有列检作业的列车由列检人员负责，无列检作业的列车由车务人员负责。 | 半自动闭塞区段 | 自动闭塞区段 | 自动站间闭塞区段 |  |  | A |  | 1
单选题 | 按施工特定行车办法接发列车时，施工开始前，车站须将（ ）进路开通，并对进路上所有道岔按规定加锁（集中联锁良好的道岔可在控制台上进行单独锁闭）。 | 牵出线 | 正线 | 到发线 |  |  | B |  | 1
单选题 | 列车被迫停车可能妨碍邻线时，如发现邻线有列车开来时，应鸣示（ ）信号。 | 警报 | 紧急停车 | 召集 |  |  | B |  | 1
单选题 | 遇机车换挂需将自动制动机列车主管压力由600 kPa改为500 kPa时，摘机前应对列车主管实施一次()kPa的最大减压量操纵 | 100 | 140 | 170 |  |  | C |  | 1
单选题 | 《铁路技术管理规程》（普速铁路部分）附件5是（）。 | 出站/跟踪调车通知书 | 书面通知 | 半自动闭塞发车进路通知书 |  |  | B |  | 1
单选题 | 停车等候2 min，该信号机仍未显示允许运行的信号时，即以遇到阻碍能随时停车的速度继续运行，最高不超过（ ） km/h，运行到次一通过信号机（进站信号机），按其显示的要求运行。 | 10 | 20 | 30 |  |  | B |  | 1
单选题 | 驼峰色灯信号机显示()——指示机车车辆加速向驼峰推进 | 一个绿色 | 一个绿色闪光灯光 | 一个绿色灯光和一个黄色灯光 |  |  | B |  | 1
单选题 | 铁路局所属的机车附挂回送时，原则上附挂（）。 | 路用列车 | 旅客列车 | 货物列车 |  |  | C |  | 1
单选题 | 三显示自动闭塞区段的发车进路色灯信号机显示一个（ ）灯光，准许列车运行到次一架信号机之前准备停车 | 月白色 | 黄色 | 绿色 |  |  | B |  | 1
单选题 | 货车列检对有调车作业中转列车到达后首先施行到达（）试验，发车前只施行始发全部试验中的漏泄试验。 | 简略 | 全部 | 持续一定时间的全部 |  |  | B |  | 1
单选题 | 对行车有关人员，应进行日常安全生产知识和劳动纪律的教育、考核，并有计划地组织好在职人员的日常政治和（ ）学习。 | 技术业务 | 技术 | 业务 |  |  | A |  | 1
单选题 | 最高运行速度90km/h货物列车（货车轴重＜25t，快速货物班列除外），紧急制动距离限值是（）。 | 800m | 1100m | 1400m |  |  | A |  | 1
单选题 | 出站信号机的灯光熄灭、显示不明或显示不正确时，均视为（ ）信号 | 停车 | 进行 | 注意 |  |  | A |  | 1
单选题 | 回送机车，应挂于本务机车次位，挂有重联机车时为重联机车次位。（ ）及以上坡道的区段，禁止办理机车专列回送。 | 5‰ | 10‰ | 20‰ |  |  | C |  | 1
单选题 | 站台上堆放货物，距站台边缘不得小于（ ），不足上述规定距离时，不得进行调车作业。 | 0.5 m | 1 m | 1 .5m |  |  | B |  | 1
单选题 | 救援列车进入封锁区间后，在接近被救援列车或车列2 km时，要严格控制速度，同时，使用列车无线调度通信设备与请求救援的机车司机进行联系，或以在瞭望距离内能够随时停车的速度运行，最高不得超过（ ） km/h，在防护人员处或压上响墩后停车，联系确认，并按要求进行作业。 | 10 | 20 | 30 |  |  | B |  | 1
单选题 | 单线半自动闭塞区间出站调车时，须发给司机（ ） | 半自动闭塞发车进路通知书 | 路票 | 出站调车通知书 |  |  | B |  | 1
单选题 | 调车作业时，推上驼峰解散车辆时的速度和装有加、减速顶的线路上的调车速度，在（ ）内规定。 | 技规 | 列车运行时刻表 | 《站细》 |  |  | C |  | 1
单选题 | 车轮踏面上的缺陷或剥离长度不超过40 mm，深度不超过（ ） mm | 0.5 | 0.7 | 1 |  |  | C |  | 1
单选题 | 单机在自动闭塞区间被迫停在调谐区内，当具备移动条件时司机须先将机车移动不少于（ ）m | 10 | 15 | 20 |  |  | B |  | 1
单选题 | 行车工作必须坚持（ ）的原则。 | 集中领导、统一指挥、上级负责 | 统一领导、集中指挥、逐级负责 | 集中领导、统一指挥、逐级负责 |  |  | C |  | 1
单选题 | 列车停留超过20 min时，须按规定进行（）试验。 | 简略 | 全部 | 持续一定时间的全部 |  |  | A |  | 1
单选题 | 调车作业要准确掌握速度，在空线上推进运行时，不准超过（ ）km/h | 30 | 40 | 45 |  |  | A |  | 1
单选题 | 行车基本闭塞法采用（ ） | 自动闭塞、自动站间闭塞、半自动闭塞 | 自动闭塞、半自动闭塞 | 自动闭塞、半自动闭塞、电话闭塞 |  |  | A |  | 1
单选题 | 机车乘务组以外人员登乘机车时，除铁路机车运用管理规则指定的人员外，须凭（）登乘。 | 登乘机车证 | 工作证 | 添乘证 |  |  | A |  | 1
单选题 | 司机发现通过信号机故障时，应将故障信号机的号码通知（）。 | 两端站 | 车站值班员 | 前方站（列车调度员） |  |  | C |  | 1
单选题 | 货车特级列检和安全保证距离在500km左右的一级列检对无调车作业中转列车始发前施行一次始发（）试验。 | 简略 | 全部 | 持续一定时间的全部 |  |  | B |  | 1
单选题 | 双线自动闭塞区间正方向越出站界调车时，司机应得到（ ）后，方可出站调车 | 出站调车通知书 | 车站值班员口头准许 | 调度命令 |  |  | B |  | 1
单选题 | 《铁路技术管理规程》（普速铁路部分）附件2是（）。 | 路票 | 绿色许可证 | 红色许可证 |  |  | B |  | 1
单选题 | 动车组以外的列车司机在列车运行中，应做到：随时检查（ ）的压力。 | 机车总风缸、制动缸 | 机车均衡风缸、制动主管 | 机车总风缸、制动主管 |  |  | C |  | 1
单选题 | 列车被迫停车可能妨碍邻线时，在自动闭塞区间，还应对（ ）短路轨道电路。 | 邻线来车方向 | 列车尾部 | 列车前部 |  |  | A |  | 1
单选题 | 全国各线的列车运行方向，以（ ）的规定为准。 | 铁路集团公司 | 国家铁路管理局 | 铁路总公司 |  |  | C |  | 1
单选题 | 驼峰色灯信号机显示一个红色闪光灯光，指示机车车辆自驼峰() | 下峰 | 退回 | 停车 |  |  | B |  | 1
单选题 | 一切电话中断时，在双线自动闭塞区间，如闭塞设备作用良好时，列车运行（ ）行车 | 按路票 | 按红色许可证 | 仍按自动闭塞法 |  |  | C |  | 1
单选题 | 在不得已情况下，列车必须退行时，（）应站在列车尾部注视运行前方，发现危及行车或人身安全时，应立即使用紧急制动阀（紧急制动装置）或使用列车无线调度通信设备通知司机，使列车停车。 | 车辆乘务员 | 指派的胜任人员 | 车辆乘务员或随车机械师（无车辆乘务员或随车机械师时为指派的胜任人员） |  |  | C |  | 1
单选题 | 推进车辆连挂时，要显示十、五、三车的距离信号，没有显示十、五、三车的距离信号，不准挂车，没有司机回示，应立即显示（ ）。 | 减速信号 | 减速或停车信号 | 停车信号 |  |  | C |  | 1
单选题 | 机车车辆必须停在警冲标（ ）。 | 内方 | 外方 |  |  |  | A |  | 1
单选题 | 列车发生火灾、爆炸需要分隔甩车时，应根据（）等情况而定。 | 列车等级 | 列车种类 | 风向及货物性质 |  |  | C |  | 1
单选题 | 最高运行速度120km/h旅客列车（动车组列车除外），紧急制动距离限值为（ ）。 | 300m | 500m | 800m |  |  | C |  | 1
单选题 | 有列检作业场的车站发出的货物列车运行前方途经长大下坡道区间的，在始发、中转作业时应进行（）试验，列检应填发制动效能证明书交给司机。 | 简略 | 全部 | 持续一定时间的全部 |  |  | C |  | 1
单选题 | 联系用手信号显示股道号码时，夜间白色灯光作圆形转动后，再高举头上左右小动，表示股道开通（ ）道 | 八 | 九 | 十 |  |  | B |  | 1
单选题 | 列车机车与动车组过渡车钩的（），由随车机械师负责。 | 连结与摘解 | 电气连接线的连结与摘解 | 连结与摘解、软管摘结、电气连接线的连结与摘解 |  |  | C |  | 1
单选题 | 站台上堆放货物，距站台边缘不得小于（ ） m，不足规定距离时，不得进行调车作业 | 1 | 1.5 | 2 |  |  | A |  | 1
单选题 | 跟踪出站调车，只准许在（ ）线路上办理 | 双线正方向 | 双线反方向 | 单线区间及双线正方向 |  |  | C |  | 1
单选题 | 采用机车救援动车组时，应进行（）。 | 制动试验 | 简略试验 | 全部试验 |  |  | A |  | 1
单选题 | 单机挂车的辆数，线路坡度不超过（ ）的区段，以10辆为限；超过12‰的区段，由铁路局规定。 | 3‰ | 6‰ | 12‰ |  |  | C |  | 1
单选题 | 夜间机车出入段时的道岔开通信号为：（ ）灯光高举头上左右摇动 | 白色 | 黄色 | 绿色 |  |  | B |  | 1
单选题 | 指挥列车运行的命令（运行揭示调度命令除外）和口头指示，只能由（ ）发布 | 车站值班员 | 机车调度员 | 列车调度员 |  |  | C |  | 1
单选题 | （ ）通过时应在正线办理，其他通过列车原则上应在正线办理。 | 动车组列车 | 动车组列车、特快旅客列车 | 特快旅客列车 |  |  | B |  | 1
单选题 | 调车作业要准确掌握速度及安全距离，接近被连挂的车辆时，不准超过( )km/h。 | 3 | 5 | 10 |  |  | B |  | 1
单选题 | 转场或在超过（）坡度的线路上调车时（驼峰作业除外），10辆及以下是否需要连结软管及连结软管的数量，11辆及以上必须连结软管的数量，以及以解散作业为目的的牵出是否需要连结软管，由车站和机务段根据具体情况共同确定，并纳入《站细》。 | 1‰ | 1.5‰ | 2.5‰ |  |  | C |  | 1
单选题 | 单机挂车在区间被迫停车后的防护工作由( )负责，开车前应确认附挂辆数和制动主管贯通状态是否良好 | 机车乘务组 | 车辆乘务员 | 车站人员 |  |  | A |  | 1
单选题 | 局与局间由铁路总公司，局管内各区段间由铁路局，一个调度区段内由本区段（ ）统一指挥。 | 列车调度员 | 车站值班员 | 列检人员 |  |  | A |  | 1
单选题 | 车站接到列车退行的报告后，除立即报告列车调度员外，根据线路占用情况，可（）将列车接入站内。 | 开放进站信号机 | 按引导办法 | 开放进站信号机或按引导办法 |  |  | C |  | 1
单选题 | 列车运行是以（）作间隔。 | 车站 | 自动闭塞区间的通过信号机所划分的闭塞分区 | 车站、线路所所划分的区间、自动闭塞区间的通过信号机所划分的闭塞分区 |  |  | C |  | 1
单选题 | 无双向闭塞设备的双线区间（ ）方向发车或改按单线行车时； | 正 | 反 |  |  |  | A |  | 1
单选题 | 使用机车进行调车作业时，应采用（），并使用规定频率，其显示方式须符合有关要求。 | 列车运行监控装置 | 无线调车灯显设备 | 手信号作业 |  |  | B |  | 1
单选题 | （ ）信号机应设在闭塞分区或所间区间的分界处 | 进站 | 出站 | 通过 |  |  | C |  | 1
单选题 | 调车作业由（ ）单一指挥。利用本务机车进行调车作业时，可由车站值班员或助理值班员担任指挥工作。遇有特殊情况，可由经鉴定、考试合格取得调车长资格的胜任人员代替。 | 调车长 | 司机 | 列车调度员 |  |  | A |  | 1
单选题 | 救援列车进入封锁区间后，在接近被救援列车或车列（ ） km时，要严格控制速度，同时，使用列车无线调度通信设备与请求救援的机车司机进行联系，或以在瞭望距离内能够随时停车的速度运行，最高不得超过20 km/h，在防护人员处或压上响墩后停车，联系确认，并按要求进行作业。 | 1 | 1.5 | 2 |  |  | C |  | 1
单选题 | 停车等候（ ）min，该信号机仍未显示允许运行的信号时，即以遇到阻碍能随时停车的速度继续运行，最高不超过20 km/h，运行到次一通过信号机（进站信号机），按其显示的要求运行。 | 1 | 2 | 3 |  |  | B |  | 1
单选题 | 行车有关人员，在任职前必须经过健康检查，身体条件不符合（ ）岗位职务要求的，不得上岗作业。 | 拟任 | 聘任 | 任职 |  |  | A |  | 1
单选题 | 引导信号应在列车()越过信号机后及时关闭 | 第一轮对 | 头部 | 全部 |  |  | B |  | 1
单选题 | 列车在区间被迫停车不能继续运行时，司机应立即使用列车无线调度通信设备通知两端站（列车调度员）及车辆乘务员（随车机械师），报告（），根据需要迅速请求救援。 | 停车原因 | 停车时间 | 停车原因和停车位置 |  |  | C |  | 1
单选题 | 列车运行，原则上以开往北京方向为（ ） | 上行 | 下行 |  |  |  | A |  | 1
单选题 | 车站行车室内一切电话中断，单线行车按书面联络法，双线行车按时间间隔法，列车进入区间的行车凭证均为（）。 | 路票 | 红色许可证 | 调度命令 |  |  | B |  | 1
单选题 | 在调度集中区段，调度集中控制车站有关行车工作由该区段( )指挥 | 车站值班员 | 列车调度员 | 车站值班员和列车调度员共同 |  |  | B |  | 1
单选题 | 调动乘坐旅客或装载爆炸品、气体类危险货物、超限货物的车辆时，不准超过（ ） km/h | 10 | 15 | 20 |  |  | B |  | 1
单选题 | 采用密接式车钩的旅客列车，在运行途中因故障更换15号过渡车钩后，运行速度不得超过( )km/h | 100 | 120 | 140 |  |  | C |  | 1
单选题 | 四显示自动闭塞区段，通过色灯信号机显示一个绿色灯光和一个黄色灯光，准许列车按规定速度运行，要求注意准备减速，表示运行前方有（ ）个闭塞分区空闲 | 一 | 两 | 三 |  |  | B |  | 1
单选题 | 跟踪出站调车，只准许在单线区间及双线正方向线路上办理，并发给司机（ ） | 路票 | 出站调车通知书 | 跟踪调车通知书 |  |  | C |  | 1
单选题 | 列车在出发前输入（ ）有关数据； | 监控装置 | 列尾装置 | 机车综合无线通信设备 |  |  | A |  | 1
单选题 | 机车挂车时，确认脱轨器、防护信号撤除后，显示连挂信号，以不超过（ ）km/h的速度平稳连挂 | 5 | 8 | 10 |  |  | A |  | 1
单选题 | 一切电话中断后，连续发出同一方向的列车时，两列车的间隔时间，应按区间规定的运行时间另加3 min，但不得少于（ ） min。 | 10 | 13 | 20 |  |  | B |  | 1
单选题 | 已请求救援时，从救援列车开来方面（不明时，从列车前后两方面），距离列车不小于（ ） m处防护； | 100 | 200 | 300 |  |  | C |  | 1
单选题 | 改按天气恶劣难以辨认信号的办法行车时，列车按（）的显示运行。 | 地面信号机 | 机车信号 | 地面信号机或机车信号 |  |  | B |  | 1
单选题 | 《铁路技术管理规程》（普速铁路部分）附件1是（）。 | 路票 | 绿色许可证 | 红色许可证 |  |  | A |  | 1
单选题 | 车场间接发列车进路互有关联的行车事项，由指定的（ ）统一指挥。 | 列车调度员 | 列检人员 | 车站值班员 |  |  | C |  | 1
单选题 | 在调车作业中，单机运行或牵引车辆运行时，前方进路的确认由( )负责。 | 车站值班员 | 调车长 | 司机 |  |  | C |  | 1
单选题 | 货车列检对有调车作业中转列车到达后首先施行到达全部试验，发车前只施行始发全部试验中的（）试验。 | 简略 | 持续一定时间的全部 | 漏泄 |  |  | C |  | 1
单选题 | 客车编入货物列车回送时，客车编挂辆数不得超过（）辆，应挂于列车中部或后部。 | 10 | 15 | 20 |  |  | C |  | 1
单选题 | 进站信号机的引导信号显示一个红色灯光和一个月白色灯光时，列车进站的速度不超过（ ）km/h，并须准备随时停车 | 10 | 15 | 20 |  |  | C |  | 1
单选题 | 动车组以外的列车司机在列车运行中，应做到：等会列车时，不准关闭（ ），并应按规定显示列车标志。 | 牵引风机 | 制动风机 | 空气压缩机 |  |  | C |  | 1
单选题 | 预告色灯信号机（不含遮断信号机的预告信号机）显示一个（ ）灯光， 表示主体信号机在关闭状态 | 绿色 | 黄色 | 红色 |  |  | B |  | 1
单选题 | 列车在区间被迫停车后，对于邻线上妨碍行车地点，应从两方面（）处防护，如确知列车开来方向时，仅对来车方面防护。 | 300m | 800m | 按线路最大速度等级规定的列车紧急制动距离位置 |  |  | C |  | 1
单选题 | 在调度集中区段，调度集中控制车站有关行车工作由该区段列车调度员直接指挥；但转为车站控制时，由（ ）指挥。 | 司机 | 列车调度员 | 车站值班员 |  |  | C |  | 1
单选题 | 在调车作业中，（）运行时，前方进路的确认由司机负责。 | 单机 | 牵引车辆 | 单机或牵引车辆 |  |  | C |  | 1
多选题 | 行车基本闭塞法采用（ ）三种。 | 自动闭塞 | 自动站间闭塞 | 半自动闭塞 | 电话闭塞法 |  | ABC |  | 1
多选题 | ( )情况须向司机发布调度命令。 | 双管供风旅客列车运行途中改为单管供风 | 自动站间闭塞法行车转为半自动闭塞法行车及转回 | 封锁、开通区间 | 运行揭示调度命令与实际限速、行车方式或设备不符时 |  | AD |  | 1
多选题 | 铁路局应根据（），发布防洪命令，制定防洪预案。 | 历年降雨 | 洪水规律 | 当年的气候趋势预测 | 经验积累 |  | ABC |  | 1
多选题 | 向施工封锁区间开行路用列车的调度命令中应包括( )等有关事项，需限速运行时在命令中一并注明。 | 停车地点 | 到达车站的时刻 | 列车车次 | 到达施工地点的时刻 |  | ABC |  | 1
多选题 | 遮断信号机和( )区段线路所通过信号机，设预告信号机。 | 半自动闭塞 | 自动闭塞 | 电话闭塞 | 自动站间闭塞 |  | AD |  | 1
多选题 | 遇（ ）情况，应停止使用基本闭塞法，改用电话闭塞法行车。 | 半自动闭塞超长列车头部越过出站信号机未压上出站方面轨道电路发车时 | 基本闭塞设备发生故障导致基本闭塞法不能使用、自动闭塞区间内两架及以上通过信号机故障或灯光熄灭时 | 自动站间闭塞超长列车头部越过出站信号机并压上出站方面轨道电路发车时 | 自动闭塞区间发出挂有须由区间返回后部补机的列车 |  | BCD |  | 1
多选题 | 列车遇到线路塌方、道床冲空等危及行车安全的突发情况时，司机应立即采取应急性安全措施，并立刻通知( )。 | 追踪列车 | 邻线列车 | 邻近车站 | 列车调度员 |  | ABC |  | 1
多选题 | 一切电话中断时，禁止发出哪些列车？ | 在区间内停车工作的列车（救援列车除外） | 开往区间岔线的列车 | 须由区间内返回的列车 | 挂有须由区间内返回后部补机的列车 |  | ABCD |  | 1
多选题 | 挂车后，机车保持制动，司机确认机车与第一位车辆的( )状态。 | 制动装置 | 车钩 | 软管连结 | 折角塞门 |  | BCD |  | 1
多选题 | 未得到后方站车站值班员准许，列车不得退行到车站( )内方。 | 最外方预告标 | 预告信号机 | 进站信号机 | 靠近车站的第一个预告标 |  | AB |  | 1
多选题 | 进入挂车线后，应严格控制机车速度，执行十、五、三车和一度停车规定，确认( )及停留车位置。 | 试风装置 | 脱轨器 | 防护信号 | 列检人员位置 |  | BC |  | 1
多选题 | 信号表示器分为道岔、（）、调车及车挡表示器。 | 脱轨 | 进路 | 发车 | 发车线路 |  | ABCD |  | 1
多选题 | 司机在调车作业中应做到（ ）。 | 组织机车乘务人员正确及时地完成调车任务； | 负责操纵调车机车，做好整备，保证机车质量良好； | 时刻注意确认信号，不间断地进行瞭望，认真执行呼唤应答制，正确及时地执行信号显示（作业指令）和调车速度的要求，没有信号（指令）不准动车，信号（指令）不清立即停车； | 负责调车作业的安全。 |  | ABCD |  | 1
多选题 | 机车应有识别的标记：路徽、（）、制造厂名及日期。 | 配属局段简称 | 车型 | 车号 | 最高运行速度 |  | ABCD |  | 1
多选题 | 在最坏的条件下，进站、通过、接近、预告、遮断信号机的显示距离说法错误的是( )。 | 不得小于100m | 不得小于200m | 不得小于300m | 不得小于400m |  | ACD |  | 1
多选题 | 长大下坡道为( )。 | 线路坡度超过6‰，长度为8km及其以上 | 线路坡度超过12‰，长度为5km及其以上 | 线路坡度超过20‰，长度为2km及其以上 | 线路坡度超过15‰，长度为3km及其以上 |  | ABC |  | 1
多选题 | 列车是由具备( )条件构成。 | 编成的车列 | 挂有机车 | 有规定的列车标志 | 乘坐旅客 |  | ABC |  | 1
多选题 | 站线是指（）及站内指定用途的其他线路。 | 到发线 | 调车线 | 牵出线 | 货物线 |  | ABCD |  | 1
多选题 | 哪些情况须向司机发布调度命令？ | 变更列车径路 | 发出在区间内停车或由区间返回的列车 | 开往区间内岔线的列车 | 发出临时由区间内返回后部补机的列车 |  | ABCD |  | 1
多选题 | 单机挂车时，列车调度员应严格掌握，不得影响（）。 | 机车固定交路 | 乘务员劳动时间 | 机车正常运行 | 乘务员吃饭时间 |  | AB |  | 1
多选题 | 列车运行中，接入站内尽头线，自进入该线起错误的速度是( )km/h。 | 15 | 20 | 25 | 30 |  | ABC |  | 1
多选题 | 车站根据业务性质、运量大小及技术作业的需要，应设置( )设备。 | 到发线 | 调车线 | 牵出线 | 避难线 |  | ABC |  | 1
多选题 | 道岔辙叉号数选择应符合规定，下列哪种情况需采用不得小于12号的道岔？ | 侧向接发停车旅客列车的单开道岔 | 中间站侧向接发停车货物列车并位于正线的单开道岔 | 列车轴重大于25t的铁路正线单开道岔 | 段管线的对称道岔 |  | ABC |  | 1
多选题 | 汛期暴风雨行车，遇有( )等障碍物危及行车安全时，司机应立即停车，排除障碍并确认安全无误后，方可继续运行。 | 落石 | 倒树 | 水漫路肩 | 瞭望困难 |  | AB |  | 1
多选题 | 机车实行计划预防修，逐步推行基于大数据技术的预见性维修，开展机车主要部件的故障预测和健康管理，实施主要零部件的专业化、( )。 | 定期检测状态修 | 集中检修 | 集约化 | 规模化 |  | BCD |  | 1
多选题 | 在站内无空闲线路的特殊情况下，只准许接入为排除故障、事故救援、疏解车辆等所需要的( )。 | 救援列车 | 不挂车的单机 | 重型轨道车 | 路用列车 |  | ABC |  | 1
多选题 | 动车组以外的列车自动制动机遇下列哪种情况须按规定进行简略试验？ | 列车摘挂补机，或第一机车的自动制动机损坏交由第二机车操纵时 | 机车改变司机室操纵时 | 单机附挂车辆时 | 列车进行摘、挂作业开车前 |  | ABCD |  | 1
多选题 | 单机挂车时，不准挂（）的车辆。 | 装载爆炸品 | 超限货物 | 乘坐旅客 | 装有军用物资 |  | AB |  | 1
多选题 | 作固定替换用的调车机车及小运转机车，应符合调车机车的条件，有( )。 | 前后头灯 | 扶手把 | 便于瞭望的侧窗 | 防滑踏板等 |  | ABD |  | 1
多选题 | 遇（ ）情况，应停止使用基本闭塞法，改用电话闭塞法行车。 | 自动闭塞区间发出由区间返回的列车时 | 半自动闭塞区间，由未设出站信号机的线路上发车 | 在夜间或遇降雾、暴风雨雪，为消除线路故障或执行特殊任务，开行轻型车辆时 | 自动闭塞区段超长列车头部越过出站信号机发车时 |  | ABC |  | 1
多选题 | ( )必须全程运转，严禁擅自关机。 | 机车信号 | 列车无线调度通信设备 | 列车运行监控装置（轨道车运行控制设备） | 列尾装置 |  | ABCD |  | 1
多选题 | 进入停车线停车时，提前确认LKJ显示距离与地面信号位置是否一致，准确掌握( )，应做到一次停妥。 | 制动时机 | 列车阻力 | 制动距离 | 减压量 |  | ACD |  | 1
多选题 | 车站必须设进站信号机。进站信号机应设在距进站（ ）尖轨尖端（顺向为警冲标）不小于（ ）的地点，因调车作业或制动距离需要延长时，一般不超过400 m | 最外方道岔 | 最内方道岔 | 50m | 30m |  | AC |  | 1
多选题 | 机车重量及长度表中自重为200（t）的机车型号有 | HXD1 | HXD2 | HXD1B | HXD2B |  | AB |  | 1
多选题 | 警冲标设在两会合线间距离为（ ）的中间。下列说法错误的是（ ）。 | 2m | 3m | 3.1m | 4m |  | ABC |  | 1
多选题 | 哪些信号机以显示停车信号为定位？ | 进站信号机 | 出站信号机 | 进路信号机 | 调车信号机 |  | ABCD |  | 1
多选题 | 进路：在本规程中是指在（ ）、（ ）、段管线，（ ）、（ ）或车列由一个地点运行（移动）到另一个地点，所经由（或为此准备）的一段线路，集中联锁区一般采用按压列车、调车按钮的方式办理。 | 站内 | 岔线 | 列车 | 机车（自轮运转特种设备） |  | ABCD |  | 1
多选题 | 各种信号机和表示器的（ ）、（ ）和（ )，必须符合国家标准、铁道行业标准及铁路总公司规定的标准。 | 灯光排列 | 颜色 | 外形尺寸 | 外形机构 |  | ABC |  | 1
多选题 | 下列情况列车不准分部运行：（ ）。 | 司机与车站值班员及列车调度员均联系不上时； | 遗留车辆有人看守时； | 遗留车辆停留在超过6‰坡度的线路上时。 | 对遗留车辆未采取防护、防溜措施时； |  | ACD |  | 1
多选题 | 发现客车（ ）、（ ）、（ ）等危及行车安全的情况时，须立即采取停车措施。由车辆乘务员检查，对抱闸车辆应关闭截断塞门，排除工作风缸和副风缸中的余风，确认安全无误后，方可继续运行；。 | 车辆轮轴故障 | 车体下沉（倾斜） | 车辆剧烈振动 | 车辆振动 |  | ABC |  | 1
多选题 | 动车组以外的列车司机在列车运行中，应做到：（ ），按规定鸣笛，防止列车冲动和断钩。 | 起动稳 | 加速快 | 精心操纵 | 停车准确 |  | ABCD |  | 1
多选题 | 列车中车组的( )，须根据()和铁路局的列车编组计划进行。 | 编挂 | 解编 | 铁路总公司 | 调度所 |  | AC |  | 1
多选题 | 运输方案是保证完成（ ）、（ ）运输工作的综合部署 | 月 | 旬 | 季 | 年 |  | AB |  | 1
多选题 | 各级运输部门，均应主动与路内外有关单位密切配合，共同编制和执行运输方案。 | 制定 | 编制 | 完善 | 执行 |  | BD |  | 1
多选题 | 铁路局、站段，应根据实际情况，按照月度货物运输计划、（ ）计划、（ ）计划的要求和列车编组计划、列车运行图、机车周转图的规定，按级编制货运工作、列车工作、机车工作和施工安排等方案 | 调度 | 作业 | 技术 | 施工 |  | CD |  | 1
多选题 | 列车运行图是铁路行车组织工作的基础 | 编组 | 组织 | 运行 | 行车 |  | BD |  | 1
多选题 | 下列哪些情况下行车凭证为绿色许可证( )。 | 自动闭塞区间，发车进路信号机发生故障时发出列车 | 自动闭塞区间发出须有区间返回的列车 | 自动闭塞区间发出挂有须由区间返回后部补机的列车 | 自动闭塞区间，出站信号机故障时发出列车 |  | AD |  | 1
多选题 | 救援列车进入封锁区间后，在( )停车，联系确认，并按要求进行作业。 | 防护人员处 | 距车列2km时 | 压上响墩后 | 距车列1km时 |  | AC |  | 1
多选题 | 下列( )情况向司机发布调度命令。 | 运行揭示调度命令与实际限速、行车方式或设备不符时 | 封锁、开通区间 | 向封锁区间开行救援列车、路用列车 | 半自动闭塞区间，超长列车头部越过出站信号机（未压上出站方面的轨道电路）发车 |  | ACD |  | 1
多选题 | 未设引导员接车地点标时，引导人员应在( )外方，显示引导手信号接车。 | 进站信号机 | 进路信号机 | 站界标 | 通过信号机 |  | ABC |  | 1
多选题 | （）情况列车不准退行。 | 按自动闭塞法运行时（列车调度员或后方站车站值班员确认该列车至后方站间无列车，并准许时除外） | 在降雾、暴风雨雪及其他不良条件下，难以辨认信号时 | 一切电话中断后发出的列车（持有附件3通知书1的列车除外） | 按半自动闭塞法运行 |  | ABC |  | 1
多选题 | 哪些情况须向司机发布调度命令？ | 超长列车或列车挂有装载超限货物的车辆 | 单机附挂车辆 | 半自动闭塞区间，超长列车头部越过出站信号机（未压上出站方面的轨道电路）发车 | 在非到发线上接发列车 |  | ABCD |  | 1
多选题 | 接近信号机在正常情况下的显示距离下列说法错误的是( )m。 | 200 | 400 | 800 | 1000 |  | ABC |  | 1
多选题 | 信号机按类型分为( )。 | 色灯信号机 | 机车信号机 | 臂板信号机 | 调车信号机 |  | ABC |  | 1
多选题 | ( )时，应派引导人员接车。 | 引导信号不能开放 | 无进站信号机 | 出站信号机故障 | 通过信号机故障 |  | AB |  | 1
多选题 | 自动闭塞区段的通过信号机，不应设在（）的处所。 | 停车后可能脱钩 | 牵引供电分相 | 起动困难 | 长大下坡道 |  | ABC |  | 1
多选题 | 信号机按用途分为进站、出站、（）、遮断、驼峰、驼峰辅助、复示、调车信号机。 | 通过 | 进路 | 预告 | 接近 |  | ABCD |  | 1
多选题 | （）机车车辆禁止编入列车。 | 平车及敞车装载货物违反装载和加固技术条件的 | 装载货物超出机车车辆限界，无挂运命令的； | 曾经发生冲突、脱轨、火灾、爆炸或曾编入发生特别重大、重大、较大事故列车内以及在自然灾害中损坏，未经检查确认可以运行的 | 由于装载的货物需停止自动制动机的作用，而未停止的 |  | ABCD |  | 1
多选题 | 《铁路交通事故调查报告》应包括下列内容( )。 | 事故概况 | 事故造成的人员伤亡和直接经济损失 | 事故发生的原因和事故性质 | 事故防范和整改措施建议 |  | ABCD |  | 1
多选题 | 道岔的定位规定如下：（）。 | 单线车站正线进站道岔，为由车站两端向不同线路开通的位置 | 双线车站正线进站道岔，为各该正线开通的位置 | 区间内正线道岔及站内正线上其他道岔（引向安全线、避难线的除外），为正线开通的位置 | 引向安全线、避难线的道岔，为安全线、避难线开通的位置 |  | ABCD |  | 1
多选题 | 自动闭塞区段，确认绿色许可证（不发调度命令）。确认的内容有：编号、( )、及填发的年、月、日，不用的字句抹消，但不能涂改。 | 车次 | 发车股道 | 站名印 | 车站值班员签名 |  | ABCD |  | 1
多选题 | 单机挂车时，连挂前按规定彻底检查货物装载状态，并将（）交与司机。 | 编组顺序表 | 货运单据 | 制动效能证明书 | 列尾装置ID号 |  | AB |  | 1
多选题 | 铁路行车安全监测设备应实现信息共享，为（ ）及事故分析等提供信息。 | 运输组织 | 行车指挥 | 设备检修 | 救援 |  | ABCD |  | 1
多选题 | ( )情况须向司机发布调度命令。 | 列车需临时降弓运行时 | 列尾装置故障（丢失）的货物列车继续运行 | 双管供风旅客列车运行途中改为单管供风 | 遇施工、维修作业较指定时间延迟结束时 |  | ABC |  | 1
多选题 | 单机挂车时，不准挂( )的车辆。 | 装载爆炸品 | 超限货物 | 气体类危险货物 | 施封货物 |  | AB |  | 1
多选题 | 行车有关人员，在（ ）、（ ）、（ ）前，必须按照铁路职业技能培训规范要求，进行拟任岗位资格性培训，并经职业技能鉴定和考试考核，取得相应职业资格证书和岗位培训合格证书后，方可任职。 | 任职 | 提职 | 改职 | 定职 |  | ABC |  | 1
多选题 | 信号表示器分为（）、发车线路、调车及车挡表示器。 | 道岔 | 脱轨 | 进路 | 发车 |  | ABCD |  | 1
多选题 | 列车制动机试验分为( )。 | 全部试验 | 简略试验 | 持续一定时间的全部试验 | 部分试验 |  | ABC |  | 1
多选题 | 动车组以外的列车自动制动机遇下列哪种情况须按规定进行简略试验？ | 更换机车或更换机车乘务组时 | 列车软管有分离情况时 | 列车摘挂补机，或第一机车的自动制动机损坏交由第二机车操纵时 | 单机附挂车辆时 |  | ABCD |  | 1
多选题 | 动车组以外的列车自动制动机遇下列哪种情况须按规定进行简略试验？ | 列车软管有分离情况时 | 列车停留超过20 min时 | 列车摘挂补机，或第一机车的自动制动机损坏交由第二机车操纵时 | 机车改变司机室操纵时 |  | ABCD |  | 1
多选题 | 调车机车在车站交接班时，交、接班乘务员应认真对( )进行重点检查。 | 机车走行部 | 基础制动装置 | 牵引装置 | 制动机性能 |  | ABCD |  | 1
多选题 | 行车工作必须坚持( )的原则。 | 集中领导 | 统一指挥 | 逐级负责 | 上级负责 |  | ABC |  | 1
多选题 | 一切电话中断后，连续发出同一方向的列车时，两列车的间隔时间，应按区间规定的运行时间另加3min，但下列说法错误的是( )。 | 不得少于10min | 不得少于11min | 不得少于12min | 不得少于13min |  | ABC |  | 1
多选题 | 遇（ ）情况，列车不准分部运行。 | 采取措施后可整列运行时 | 对遗留车辆未采取防护、防溜措施时 | 遗留车辆无人看守时 | 司机与车站值班员及列车调度员均联系不上时 |  | ABCD |  | 1
多选题 | 列车按运输性质的分类分( )。 | 旅客列车 | 军用列车 | 货物列车 | 路用列车 |  | ABCD |  | 1
多选题 | 铁路行车安全监测设备主要包括（）。 | 机车车辆的车载监测设备 | 机车车辆的地面监测设备 | 轨道、通信、信号、牵引供电、电力等固定设备的移动检测设备 | 自然灾害综合监测预警设备等 |  | ABCD |  | 1
多选题 | 铁路机车回送方式有( )。 | 单机 | 专列 | 附挂 | 托运 |  | ABCD |  | 1
多选题 | TDCS具有（）功能。 | 列车运行实时追踪 | 无线车次号校核 | 自动报点 | 交接车自动统计 |  | ABCD |  | 1
多选题 | 路用列车时进入封锁区间的行车凭证为调度命令。该命令中应包括（）等有关事项，需限速运行时在命令中一并注明。 | 列车车次 | 停车地点 | 运行时分 | 到达车站的时刻 |  | ABD |  | 1
多选题 | 下列哪些情况禁止操纵练习( )。 | 担当事故救援时 | 区间有慢行限速时 | 局、段领导添乘时 | 遇暴风、雨、雪、雾等恶劣天气时 |  | AD |  | 1
多选题 | 列车调度员应负责组织实现列车运行图、编组计划、运输方案，为此必须： | 检查各站执行列车运行图和编组计划的情况，及时发布有关行车命令和口头指示 | 严格按列车运行图指挥行车，遇列车发生晚点时，应积极采取措施，组织有关人员恢复正点 | 注意列车在车站到发及区间内的运行情况，正确、及时地处理临时发生的问题 | 列车调度员、机车调度员及计划调度员之间加强联系，及时调整列车运行图和下达阶段调整计划 |  | ABC |  | 1
多选题 | 动车组以外的列车司机在列车运行中，应做到：在区间内列车停车（ ）时，司机必须检查试验列车制动主管的贯通状态，确认列车完整，具备开车条件后，方可起动列车。 | 进行防护 | 分部运行 | 装卸作业 | 或使用紧急制动阀停车后再开车 |  | ABCD |  | 1
多选题 | 铁路通信应符合国家、铁道行业的有关技术标准和质量要求，确保全程全网（）。 | 安全 | 可靠 | 迅捷 | 畅通 |  | ABCD |  | 1
多选题 | 列车制动限速受（ ）限制。 | 每百吨列车重量换算闸瓦压力 | 粘着力 | 下坡道坡度 | 上坡道坡度 |  | AC |  | 1
多选题 | 牵引列车的机车出段前，轮缘的垂直磨耗高度不符合要求的是( )mm，并无碾堆。 | 不超过15 | 不超过16 | 不超过17 | 不超过18 |  | ABC |  | 1
多选题 | 调车工作要固定作业区域、线路使用、调车机车、（）、工具数量及其存放地点。 | 人员 | 班次 | 交接班时间 | 交接班地点 |  | ABCD |  | 1
多选题 | 轨道由道床、轨枕、钢轨、( )组成。 | 轨道电路 | 道岔 | 联接零件 | 防爬设备 |  | BCD |  | 1
多选题 | 列车应按《铁路技术管理规程》、列车编组计划和列车运行图规定的( )编组。 | 编挂条件 | 车组 | 重量 | 长度 |  | ABCD |  | 1
多选题 | 信号机按用途分为（）、预告、接近、遮断、驼峰、驼峰辅助、复示、调车信号机。 | 进站 | 出站 | 通过 | 进路 |  | ABCD |  | 1
多选题 | CTC除实现TDCS的全部功能外，还应实现（）、列车/调车进路人工和计划自动选排等功能。 | 列车编组信息管理 | 调车作业管理 | 综合维修管理 | 分散自律控制 |  | ABCD |  | 1
多选题 | 下列哪些情况向司机发布调度命令( )。 | 自动站间闭塞法行车转为半自动闭塞法行车及转回的调度命令 | 单机附挂车辆时 | 正线、到发线接触网停电或送电（接触网倒闸、跳闸后试送电、向中性区送电或弓网故障排查除外） | 变更列车径路 |  | BD |  | 1
多选题 | 单机挂车时，连挂前按规定彻底检查货物装载状态，并将( )交与司机。 | 编组顺序表 | 制动效能证明书 | 货运单据 | 绿色许可证 |  | AC |  | 1
多选题 | 行车有关人员，在任职、提职、改职前，必须按照铁路职业技能培训规范要求，进行拟任岗位资格性培训，并经职业技能鉴定和考试考核，取得相应（）后，方可任职。 | 职业资格证书 | 岗位培训合格证书 |  |  |  | AB |  | 1
多选题 | 单线区间的车站，经以（）呼唤5 min无人应答时，由列车调度员查明该站及其相邻区间确无列车（包括单机、大型养路机械及重型轨道车）后，可发布调度命令，封锁相邻区间，按封锁区间办法向不应答站发出列车。 | 闭塞电话 | 列车调度电话 | 其他电话 | 手机 |  | ABC |  | 1
多选题 | 联锁设备分为( )。 | 集中联锁 | 非集中联锁 | 微机联锁 | 辅助联锁 |  | AB |  | 1
多选题 | ( )线上禁止停留机车车辆。 | 机车固定走行线 | 安全线 | 到发线 | 避难线 |  | ABD |  | 1
多选题 | ( )情况下应停止使用基本闭塞法，改用电话闭塞法行车。 | 基本闭塞设备发生故障导致基本闭塞法不能使用、自动闭塞区间内两架及以上通过信号机故障或灯光熄灭时 | 无双向闭塞设备的双线区间反方向发车或改按单线行车时 | 发出由区间返回的列车，或发出挂有由区间返回后部补机的列车时 | 自动站间闭塞、半自动闭塞区间，由未设出站信号机的线路上发车，或超长列车头部越过出站信号机并压上出站方面轨道电路发车时 |  | ABCD |  | 1
多选题 | 接触网额定电压值为25kV，下列电压在技规规定范围的工作电压是( )kV。 | 27 | 27.5 | 19 | 31 |  | ABC |  | 1
多选题 | 哪些情况须向司机发布调度命令？ | 改按天气恶劣难以辨认信号的办法行车或恢复正常行车 | 动车组列车转入或退出隔离模式（被救援时除外） | 动车组列车在列控车载设备控车和列车运行监控装置控车之间人工转换 | 利用天窗施工、维修作业 |  | ABC |  | 1
多选题 | （）信号机发生故障时，应置于关闭状态。 | 进站 | 出站 | 进路 | 线路所通过 |  | ABCD |  | 1
多选题 | 铁路视觉信号的基本颜色有( )。 | 红色 | 绿色 | 黄色 | 兰色 |  | ABC |  | 1
多选题 | 调车工作要固定作业区域、线路使用、（）、交接班地点、工具数量及其存放地点。 | 调车机车 | 人员 | 班次 | 交接班时间 |  | ABCD |  | 1
多选题 | 列车在到达线路内（）、企业自备机车进入站内交接线整列取送作业，可不使用调车作业通知单。 | 拉道口 | 对货位 | 直接后部摘车 | 本务机车（包括重联机车、补机）摘挂及转线 |  | ABCD |  | 1
多选题 | 动车组以外的列车司机在列车运行中，应做到：（ ），确保列车安全正点。 | 彻底瞭望 | 确认信号 | 执行呼唤应答制度 | 严格按信号显示要求行车 |  | ABCD |  | 1
多选题 | 货运机车乘务员担当旅客列车牵引任务（途中临时变更除外），( )或担当区段发生变化，以及有特殊要求时，必须指派运用干部或熟悉情况的人员添乘。 | 机车乘务员新职上岗 | 连续中断乘务工作一个月以上 | 使用机型发生变化 | 连续中断乘务工作一年以上 |  | ABC |  | 1
多选题 | 一切电话中断时，禁止发出( )列车。 | 须由区间内返回的列车 | 列车无线调度通信设备故障的列车 | 救援列车 | 挂有须有区间内返回后部补机的列车 |  | ABD |  | 1
多选题 | 机务段应根据担当的牵引区段、( )等编制列车操纵示意图、列车操纵提示卡。 | 天气情况 | 使用机型 | 牵引定数 | 区间运行时分 |  | BCD |  | 1
多选题 | 线路信号标志内侧设在距线路中心应规定位置，设置错误的是( )。 | 不小于1m | 不小于1.5m | 不小于2.5m | 不小于3.1m |  | ABC |  | 1
多选题 | 铁路行车组织工作，必须贯彻安全生产的方针，坚持( )的原则。 | 高度集中 | 逐级领导 | 统一领导 | 上级领导 |  | AC |  | 1
多选题 | 动车组以外的列车自动制动机遇下列哪种情况须按规定进行简略试验？ | 客列检作业后和旅客列车始发前 | 无列检作业的始发列车发车前 | 列车停留超过20 min时 | 机车改变司机室操纵时 |  | ABCD |  | 1
多选题 | 行车有关人员，在（）前，必须按照铁路职业技能培训规范要求，进行拟任岗位资格性培训，并经职业技能鉴定和考试考核，取得相应职业资格证书和岗位培训合格证书后，方可任职。 | 任职 | 提职 | 改职 | 离职 |  | ABC |  | 1
多选题 | 色灯信号机应采用高柱信号机，在（）处所可采用矮型信号机。 | 不办理通过列车的到发线上的出站、发车进路信号机 | 道岔区内的调车信号机及驼峰调车场内的线束调车信号机 | 自动闭塞区段，隧道内的通过信号机 | 特殊情况需设矮型信号机时 |  | ABCD |  | 1
判断题 | 旅客列车的尾部标志应使用电灯，动车组以外的旅客列车尾部标志灯的摘挂、保管，由车辆部门负责。对中途转向的动车组以外的旅客列车应有备用标志灯，以备转向时使用。 | 正确 | 错误 |  |  |  | A |  | 1
判断题 | 动车组以外的列车司机在列车运行中，应做到：随时检查机车总风缸、制动主管的压力。检查内燃机车柴油机的润滑油压力、冷却水的温度及其转数等情况。注意电力机车的各种仪表的显示及接触网状态。 | 正确 | 错误 |  |  |  | A |  | 1
判断题 | 听觉信号，长声为3 s，短声为1 s，音响间隔为1 s。 | 正确 | 错误 |  |  |  | A |  | 1
判断题 | 动车组以外的列车自动制动机应按下列规定进行试验。全部试验包括：列检作业场对运行途中自动制动机发生故障的到达列车； | 正确 | 错误 |  |  |  | A |  | 1
判断题 | 司机在调车作业中应做到：时刻注意确认信号，不间断地进行瞭望，认真执行呼唤应答制，正确及时地执行信号显示（作业指令）和调车速度的要求，没有信号（指令）不准动车，信号（指令）不清立即停车； | 正确 | 错误 |  |  |  | A |  | 1
判断题 | 动车组以外的列车司机在列车运行中，应做到：负责货运票据的交接与保管。 | 正确 | 错误 |  |  |  | A |  | 1
判断题 | 在运行途中（包括在站折返）如遇自动制动机临时故障，在停车时间内不能修复时，准许关闭一辆，但列车最后一辆不得为关门车，80km / h速度等级及编组小于8辆的140km / h、160km / h速度等级列车按规定关门时需限速运行，车辆乘务员须向司机递交限速证明书。 | 正确 | 错误 |  |  |  | B |  | 1
判断题 | 行车有关人员，在任职、提职、改职前，必须按照铁路职业技能培训规范要求，进行拟任岗位资格性培训，并经职业技能鉴定和考试考核后，方可任职。 | 正确 | 错误 |  |  |  | B |  | 1
判断题 | 列车通过减速地点标时，运行速度不得超过25km/h。 | 正确 | 错误 |  |  |  | B |  | 1
判断题 | 办理电话闭塞时，下列各项应发出电话记录号码，并记入《行车日志》：取消闭塞； | 正确 | 错误 |  |  |  | A |  | 1
判断题 | 货物列车在站停车时，司机必须使列车保持制动状态（铁路局指定的凉闸站除外）。发车前，司机施行缓解，确认发车条件具备后，方可起动列车。 | 正确 | 错误 |  |  |  | A |  | 1
判断题 | 遇下列情况，禁止跟踪出站调车：一切电话中断； | 正确 | 错误 |  |  |  | A |  | 1
判断题 | 列车在区间装卸车时，装卸车负责人应指挥列车停于指定地点。装卸车完毕后，司机确认车门关闭后开车。 | 正确 | 错误 |  |  |  | B |  | 1
判断题 | 自轮运转特种设备调车作业是否需要使用调车作业通知单由铁路局规定。 | 正确 | 错误 |  |  |  | A |  | 1
判断题 | 有计划的施工，涉及限速、行车方式发生变化或设备变化时应发布运行揭示调度命令，司机按列车调度员的指示执行。 | 正确 | 错误 |  |  |  | B |  | 1
判断题 | 列车中的机车和车辆的自动制动机，均应加入全列车的制动系统。 | 正确 | 错误 |  |  |  | A |  | 1
判断题 | 道岔编号，从列车到达方向起顺序编号，上行为单号，下行为双号；尽头线上，向线路终点方向顺序编号。车站划分车场时，每个车场的道岔单独编号。一个车站的道岔不得有相同的编号。 | 正确 | 错误 |  |  |  | B |  | 1
判断题 | 不办理闭塞的站内岔线，在岔线入口处设置的调车信号机，可用红色灯光代替蓝色灯光。 | 正确 | 错误 |  |  |  | A |  | 1
判断题 | 动车组以外的列车司机在列车运行中，应做到：在区间内列车停车进行防护、分部运行、装卸作业或使用紧急制动阀停车后再开车时，司机必须检查试验列车制动主管的贯通状态，确认列车完整，具备开车条件后，方可起动列车。 | 正确 | 错误 |  |  |  | A |  | 1
判断题 | 新建的岔线，应在区间内与正线接轨。 | 正确 | 错误 |  |  |  | B |  | 1
判断题 | 线路发生故障时的防护办法如下：设有固定信号机时，应先使其显示停车信号。 | 正确 | 错误 |  |  |  | A |  | 1
判断题 | 工作机车应挂于列车头部，正向运行（牵引小运转、路用、救援列车的机车除外）；无转向设备的，可逆向运行。 | 正确 | 错误 |  |  |  | A |  | 1
判断题 | 半自动闭塞、自动站间闭塞、三显示自动闭塞区段进站信号机在兼作调车信号机时，一个月白色灯光：准许越过该信号机调车。 | 正确 | 错误 |  |  |  | B |  | 1
判断题 | 道岔编号，从列车出发方向起顺序编号，上行为双号，下行为单号。 | 正确 | 错误 |  |  |  | B |  | 1
判断题 | 禁止溜放的车辆、线路及其他限制：停有装载爆炸品、气体类危险货物车辆的线路； | 正确 | 错误 |  |  |  | A |  | 1
判断题 | 行车有关人员在执行职务时，必须坚守岗位，穿着规定的服装，佩戴易于识别的证章或携带相应证件，讲普通话。 | 正确 | 错误 |  |  |  | A |  | 1
判断题 | 影响设备使用的检修均纳入天窗进行。 | 正确 | 错误 |  |  |  | A |  | 1
判断题 | 调车色灯信号机显示一个蓝色灯光时，表示准许越过该信号机调车。（ ） | 正确 | 错误 |  |  |  | B |  | 1
判断题 | 装有密接式车钩的客车车辆摘挂时，过渡车钩的安装与拆卸由列检人员负责，无列检人员时由车辆乘务员负责。 | 正确 | 错误 |  |  |  | A |  | 1
判断题 | 列车发生火灾、爆炸时，电气化区段，现场需停电时，应立即通知列车调度员停电。 | 正确 | 错误 |  |  |  | B |  | 1
判断题 | 视觉信号分为昼间、夜间及昼夜通用信号。 | 正确 | 错误 |  |  |  | A |  | 1
判断题 | 列车在区间被迫停车后，防护人员设置的响墩待停车原因消除后须撤除响墩。 | 正确 | 错误 |  |  |  | B |  | 1
判断题 | 动车组以外的列车自动制动机应按下列规定进行试验。简略试验包括：货车列检对始发列车、中转作业列车连挂机车后； | 正确 | 错误 |  |  |  | A |  | 1
判断题 | 如列车尾部停在警冲标外方或压轨道绝缘时，车站接车人员应使用列车无线调度通信设备等通知司机或显示向前移动的手信号，使列车向前移动。 | 正确 | 错误 |  |  |  | A |  | 1
判断题 | 线路两旁堆放货物，距钢轨头部外侧不得小于1 m。站台上堆放货物，距站台边缘不得小于1 m。货物应堆放稳固，防止倒塌。 | 正确 | 错误 |  |  |  | B |  | 1
判断题 | 禁止溜放的车辆、线路及其他限制：乘坐旅客的车辆及停有该车辆的线路，停有动车组的线路； | 正确 | 错误 |  |  |  | A |  | 1
判断题 | 作固定替换用的调车机车及小运转机车，应符合调车机车的条件（有前后头灯、扶手把、防滑踏板等）。 | 正确 | 错误 |  |  |  | A |  | 1
判断题 | 机车的鸣笛鸣示方式中，召集信号的鸣示方式为三长声，表示要求防护人员撤回。（ ） | 正确 | 错误 |  |  |  | A |  | 1
判断题 | 列车在自动闭塞区间显示停车信号的通过信号机前停车，在停车等候同时，必须与车站值班员、列车调度员联系，如确认前方闭塞分区内有列车时，不得进入。 | 正确 | 错误 |  |  |  | A |  | 1
判断题 | 装有连续式机车信号的列车，遇通过信号机灯光熄灭，而机车信号显示允许运行的信号时，应按地面信号的显示运行。 | 正确 | 错误 |  |  |  | B |  | 1
判断题 | 旅客列车出库前应进行持续一定时间的全部试验，在接近长大下坡道区间的车站，是否进行持续一定时间的全部试验，由铁路局规定。 | 正确 | 错误 |  |  |  | A |  | 1
判断题 | 不办理闭塞的站内岔线，在岔线入口处设置的调车信号机可用红色灯光代替蓝色灯光。 | 正确 | 错误 |  |  |  | A |  | 1
判断题 | 区间不设通过信号机、在闭塞分区分界处设置闭塞分区信号标志牌的CTCS-2／CTCS-3级区段车站的进站信号机、出站信号机、进路信号机以及线路所通过信号机常态灭灯，仅起停车位置作用。遇需要越出站界调车时，信号机应转为点亮状态。 | 正确 | 错误 |  |  |  | A |  | 1
判断题 | 办理电话闭塞时，下列各项应发出电话记录号码，并记入《行车日志》：承认闭塞； | 正确 | 错误 |  |  |  | A |  | 1
判断题 | 推送车辆时，不须试拉。车列前部应有人瞭望，及时显示信号。 | 正确 | 错误 |  |  |  | B |  | 1
判断题 | 司机在调车作业中应做到，时刻注意确认信号，不间断地进行瞭望，认真执行呼唤应答制，正确及时地执行信号显示（作业指令）和调车速度的要求，没有信号（指令）不准动车，信号（指令）不清立即停车。 | 正确 | 错误 |  |  |  | A |  | 1
判断题 | 调车作业时，调车人员必须正确及时地显示信号；机车乘务人员要认真确认信号，并回示。 | 正确 | 错误 |  |  |  | A |  | 1
判断题 | 动车组以外的列车司机在列车运行中，应做到：列车在出发前输入监控装置有关数据；按规定对列车自动制动机进行试验，在制动保压状态下列车制动主管的压力1 min内漏泄不得超过20 kPa，确认列尾装置作用良好。 | 正确 | 错误 |  |  |  | A |  | 1
判断题 | 试验列车自动制动机缓解的手信号夜间为白色灯光在下部左右小动。( ) | 正确 | 错误 |  |  |  | B |  | 1
判断题 | 局与局间由铁路总公司，局管内各区段间由铁路局，一个调度区段内由本区段车站值班员员统一指挥。 | 正确 | 错误 |  |  |  | B |  | 1
判断题 | 进站、接车进路信号机不能使用时，应开放引导信号。 | 正确 | 错误 |  |  |  | A |  | 1
判断题 | 遇下列情况，应停止使用基本闭塞法，改用电话闭塞法行车：发出由区间返回的列车，或发出挂有由区间返回后部补机的列车时； | 正确 | 错误 |  |  |  | A |  | 1
判断题 | 在站简略试验：挂有列尾装置的旅客列车，始发前、摘挂作业开车前及在途中换挂机车站、客列检作业站，有列检作业的由列检人员负责，无列检作业的由车辆乘务员负责。 | 正确 | 错误 |  |  |  | A |  | 1
判断题 | 半自动闭塞区段货物列车尾部须挂列尾装置，其他区段货物列车尾部宜挂列尾装置。货物列车尾部未挂列尾装置时应以吊起尾部车辆软管代替尾部标志。尾部车辆软管的吊起，有列检作业的列车由列检人员负责，无列检作业的列车由车务人员负责。 | 正确 | 错误 |  |  |  | A |  | 1
判断题 | 机车信号的显示，应与线路上列车接近的地面信号机的显示含义相符。（ ） | 正确 | 错误 |  |  |  | A |  | 1
判断题 | 减速信号为表面有反光材料的黄底黑字圆牌，标明列车限制速度。 | 正确 | 错误 |  |  |  | A |  | 1
判断题 | 机车车辆必须停在警冲标内方。调车作业中，车辆临时停在警冲标外方时，一批作业完了后，应立即送入警冲标内方。因特殊情况需在警冲标外方进行装卸作业时，须经车站值班员、调车区长准许，在不影响列车到发及调车作业的情况下方可进行，装卸完了后，应立即送入警冲标内方。 | 正确 | 错误 |  |  |  | A |  | 1
判断题 | 股道编号，双线区段内的车站，从靠近站舍的线路起，向远离站舍方向顺序编号。 | 正确 | 错误 |  |  |  | B |  | 1
判断题 | 列车被迫停车后的处理：如遇自动制动机故障，动车组以外的旅客列车司机应通知车辆乘务员立即组织列车乘务人员拧紧全列人力制动机，以保证就地制动；其他列车司机应立即采取安全措施，并向车站值班员（列车调度员）报告，请求救援。 | 正确 | 错误 |  |  |  | A |  | 1
判断题 | 列车中车辆的连挂，由调车作业人员负责。 | 正确 | 错误 |  |  |  | A |  | 1
判断题 | 铁路职工或其他人员发现设备故障危及行车和人身安全时，应立即向开来列车发出停车信号，并迅速通知就近车站、工务、电务或供电人员。 | 正确 | 错误 |  |  |  | A |  | 1
判断题 | 动车组以外的列车司机在列车运行中，应做到：遵守列车运行图规定的运行时刻和各项允许及限制速度。彻底瞭望，确认信号，执行呼唤应答制度，严格按信号显示要求行车，确保列车安全正点。遇有信号显示不明或危及行车和人身安全时，应立即采取减速或停车措施。 | 正确 | 错误 |  |  |  | A |  | 1
判断题 | 全国各线的列车运行方向，以所属区段铁路局的规定为准， | 正确 | 错误 |  |  |  | B |  | 1
判断题 | 遇下列情况，应停止使用基本闭塞法，改用电话闭塞法行车：在夜间或遇降雾、暴风雨雪，为消除线路故障或执行特殊任务，开行轻型车辆时。 | 正确 | 错误 |  |  |  | A |  | 1
判断题 | 驾驶机车、动车组、自轮运转特种设备（铁路救援起重机除外）的人员，必须持有国家铁路局颁发的驾驶证。变更驾驶机（车）型前，必须经过相应的技术培训即可。 | 正确 | 错误 |  |  |  | B |  | 1
判断题 | 列车（动车组列车除外）运行途中发生车辆故障应急处理：发现客车车辆轮轴故障、车体下沉（倾斜）、车辆剧烈振动等危及行车安全的情况时，须立即采取停车措施。由车辆乘务员检查，对抱闸车辆应关闭截断塞门，排除工作风缸和副风缸中的余风，确认安全无误后，方可继续运行；如车轮踏面损坏超过限度或车辆故障不能继续运行时，应甩车处理。 | 正确 | 错误 |  |  |  | A |  | 1
判断题 | 救援列车进入封锁区间后，在防护人员处停车，联系确认，并按要求进行作业。 | 正确 | 错误 |  |  |  | B |  | 1
判断题 | 车站接到列车退行的报告后，除立即报告列车调度员外，根据线路占用情况，可开放进站信号机或按引导办法将列车接入站内。 | 正确 | 错误 |  |  |  | A |  | 1
判断题 | 机车信号为一个半黄半红色灯光，表示要求及时采取停车措施，列车接近的地面信号机显示红色灯光。（ ） | 正确 | 错误 |  |  |  | A |  | 1
判断题 | 减速地点标的正面表示列车应按规定限速通过地段的始点，背面表示列车应按规定限速通过地段的终点。（ ） | 正确 | 错误 |  |  |  | A |  | 1
判断题 | 作固定替换用的调车机车及小运转机车，应符合调车机车的条件（有前后头灯、扶手把、防滑踏板等）。 | 正确 | 错误 |  |  |  | A |  | 1
判断题 | 自动闭塞区段，双线双向闭塞设备的车站反方向发出列车时，列车进入区间的行车凭证是列车调度员的命令。 | 正确 | 错误 |  |  |  | B |  | 1
判断题 | 列车按机车信号的显示运行。当接近地面信号机时，司机应确认地面信号，遇地面信号与机车信号显示不一致时，应立即采取减速或停车措施。 | 正确 | 错误 |  |  |  | A |  | 1
判断题 | 道岔编号，从列车到达方向起顺序编号，上行为双号，下行为单号；尽头线上，向线路终点方向顺序编号。车站划分车场时，每个车场的道岔单独编号。一个车站的道岔不得有相同的编号。 | 正确 | 错误 |  |  |  | A |  | 1
判断题 | 列车在到达线路内拉道口、对货位、直接后部摘车、本务机车（包括重联机车、补机）摘挂及转线、企业自备机车进入站内交接线整列取送作业，可不使用调车作业通知单。 | 正确 | 错误 |  |  |  | A |  | 1
判断题 | 列车在到达线路内对货位必须使用调车作业通知单。 | 正确 | 错误 |  |  |  | B |  | 1
判断题 | 路用列车进入施工地段时，应在施工防护人员显示的停车手信号前停车，根据施工负责人的要求，按调车办法，进入指定地点。 | 正确 | 错误 |  |  |  | A |  | 1
判断题 | 工作机车应挂于列车头部，正向运行（牵引小运转、路用、救援列车的机车除外）。 | 正确 | 错误 |  |  |  | A |  | 1
判断题 | 禁止溜放的车辆、线路及其他限制：装有禁止溜放货物的车辆； | 正确 | 错误 |  |  |  | A |  | 1
判断题 | 列车机车与第一辆车电气连接线的连结与摘解由客列检作业人员负责，无客列检作业人员时，由车辆乘务员负责。 | 正确 | 错误 |  |  |  | A |  | 1
判断题 | 调车作业时，调车人员必须正确及时地显示信号；机车乘务人员要认真确认信号，并回示。 | 正确 | 错误 |  |  |  | A |  | 1
判断题 | 遇天气恶劣，信号机显示距离不足200 m时，司机或车站值班员须立即报告列车调度员，列车调度员应及时发布调度命令，改按天气恶劣难以辨认信号的办法行车。 | 正确 | 错误 |  |  |  | A |  | 1
判断题 | 车站与司机的交接地点均为机车停留位置。 | 正确 | 错误 |  |  |  | A |  | 1
判断题 | 股道编号，单线区段内的车站，从正线起顺序编号，上行一侧为双号，下行一侧为单号。 | 正确 | 错误 |  |  |  | B |  | 1
判断题 | 调车作业时，调车人员必须正确及时地显示信号；机车乘务人员要认真确认信号，但无需回示 | 正确 | 错误 |  |  |  | B |  | 1
判断题 | 对显示停车手信号中转信号时，昼间可用单臂，夜间可用白色灯光依式中转。 | 正确 | 错误 |  |  |  | B |  | 1
判断题 | 列车在站内临时停车，待停车原因消除且继续运行时，应按下列规定办理：其他原因的临时停车，车站值班员应组织司机、车辆乘务员（随车机械师）等查明停车原因，在列车具备运行条件后，由车站按规定发车（动车组列车由车站通知司机开车）。 | 正确 | 错误 |  |  |  | A |  | 1
判断题 | 线路两旁堆放货物，距钢轨头部外侧不得小于1.5 m。站台上堆放货物，距站台边缘不得小于1 m。货物应堆放稳固，防止倒塌。不足上述规定距离时，不得进行调车作业。 | 正确 | 错误 |  |  |  | A |  | 1
判断题 | 在站内无空闲线路的特殊情况下，只准许接入不挂车的单机。 | 正确 | 错误 |  |  |  | B |  | 1
判断题 | 自动闭塞区段，连续式机车信号机显示一个白色灯光，不复示地面上的信号显示，机车乘务人员应按地面信号机的显示运行。（ ） | 正确 | 错误 |  |  |  | A |  | 1
判断题 | 进路表示器在其主体信号机开放时点亮，用于区别进路开通方向或双线区段反方向发车，不能独立构成信号显示。 | 正确 | 错误 |  |  |  | A |  | 1
判断题 | 行车有关人员在执行职务时，必须坚守岗位，穿着规定的服装，佩戴易于识别的证章或携带相应证件，讲普通话。 | 正确 | 错误 |  |  |  | A |  | 1
判断题 | 下列情况列车不准分部运行：司机与车站值班员及列车调度员均联系不上时； | 正确 | 错误 |  |  |  | A |  | 1
判断题 | 当列车调度电话不通时，应由接到救援请求的车站值班员根据救援请求办理，救援列车以车站值班员的命令，作为进入封锁区间的许可。 | 正确 | 错误 |  |  |  | A |  | 1
判断题 | 指挥机车运行的命令（运行揭示调度命令除外）和口头指示，只能由列车调度员发布。 | 正确 | 错误 |  |  |  | B |  | 1
判断题 | 四显示自动闭塞区段的进站信号机在兼作调车信号机时，显示一个月白色灯光，表示准许越过该信号机调车。（ ） | 正确 | 错误 |  |  |  | B |  | 1
判断题 | 使用电话闭塞法行车时，列车占用区间的行车凭证为路票（附件1）。当挂有由区间返回的后部补机时，另发给补机司机路票副页。 | 正确 | 错误 |  |  |  | A |  | 1
判断题 | 下列情况列车不准分部运行：采取措施后可整列运行时； | 正确 | 错误 |  |  |  | A |  | 1
判断题 | 列车是指编成的车列并挂有机车及规定的列车标志。动车组列车为自走行固定编组列车。 | 正确 | 错误 |  |  |  | A |  | 1
判断题 | 由车站交付的调度命令，车站值班员可使用调度命令无线传送系统或按规定使用语音记录装置良好的列车无线调度通信设备向司机转达。 | 正确 | 错误 |  |  |  | A |  | 1